## Simulations in 5.1 & 5.3
Projectile diameter | Cohesion | Porosity | Coefficient of | π2 | π3* | π4 | πD | πV | Transient crater
L (m) | (Pa) |  | friction | [5 empty] | diameter (m)
50 | 5 | 0 | 0.1 | 8.09e-07 | 1.08e-11 | 1 | 33.8897 | 6317.231 | 1365.75 | π3* is here calculated with the cohesion Y0 in iSALE
100 | 5 | 0 | 0.1 | 1.62e-06 | 1.08e-11 | 1 | 29.5452 | 4129.227 | 2381.328 | the transient crater diameter is measured from the pre-impact surface
250 | 5 | 0 | 0.1 | 4.04e-06 | 1.08e-11 | 1 | 24.1413 | 2350.295 | 4864.451
500 | 5 | 0 | 0.1 | 8.09e-06 | 1.08e-11 | 1 | 20.8165 | 1509.762 | 8389.021
1000 | 5 | 0 | 0.1 | 1.62e-05 | 1.08e-11 | 1 | 17.7716 | 972.5708 | 14323.84
50 | 5 | 0 | 0.2 | 8.09e-07 | 1.08e-11 | 1 | 31.3774 | 4101.235 | 1264.502
100 | 5 | 0 | 0.2 | 1.62e-06 | 1.08e-11 | 1 | 27.2007 | 2711.718 | 2192.363
250 | 5 | 0 | 0.2 | 4.04e-06 | 1.08e-11 | 1 | 22.5302 | 1571.702 | 4539.81
500 | 5 | 0 | 0.2 | 8.09e-06 | 1.08e-11 | 1 | 19.4808 | 1036.761 | 7850.726
1000 | 5 | 0 | 0.2 | 1.62e-05 | 1.08e-11 | 1 | 16.705 | 678.6851 | 13464.12
50 | 5 | 0 | 0.4 | 8.09e-07 | 1.08e-11 | 1 | 26.5774 | 2105.444 | 1071.063
100 | 5 | 0 | 0.4 | 1.62e-06 | 1.08e-11 | 1 | 23.3411 | 1455.579 | 1881.281
250 | 5 | 0 | 0.4 | 4.04e-06 | 1.08e-11 | 1 | 19.6941 | 890.6749 | 3968.331
500 | 5 | 0 | 0.4 | 8.09e-06 | 1.08e-11 | 1 | 17.2489 | 614.5466 | 6951.287
1000 | 5 | 0 | 0.4 | 1.62e-05 | 1.08e-11 | 1 | 14.8914 | 421.3377 | 12002.42
50 | 5 | 0 | 0.6 | 8.09e-07 | 1.08e-11 | 1 | 23.9438 | 1393.77 | 964.9314
100 | 5 | 0 | 0.6 | 1.62e-06 | 1.08e-11 | 1 | 21.0595 | 991.644 | 1697.39
250 | 5 | 0 | 0.6 | 4.04e-06 | 1.08e-11 | 1 | 17.9065 | 630.4603 | 3608.144
500 | 5 | 0 | 0.6 | 8.09e-06 | 1.08e-11 | 1 | 15.7866 | 449.7196 | 6361.981
1000 | 5 | 0 | 0.6 | 1.62e-05 | 1.08e-11 | 1 | 13.936 | 316.2095 | 11232.32
50 | 5 | 0 | 0.8 | 8.09e-07 | 1.08e-11 | 1 | 22.9547 | 1082.818 | 925.0706
100 | 5 | 0 | 0.8 | 1.62e-06 | 1.08e-11 | 1 | 20.7654 | 778.4631 | 1673.681
250 | 5 | 0 | 0.8 | 4.04e-06 | 1.08e-11 | 1 | 17.5097 | 511.6395 | 3528.193
500 | 5 | 0 | 0.8 | 8.09e-06 | 1.08e-11 | 1 | 15.4125 | 372.809 | 6211.203
1000 | 5 | 0 | 0.8 | 1.62e-05 | 1.08e-11 | 1 | 13.6129 | 267.5325 | 10971.97
50 | 5 | 0 | 0.9 | 8.09e-07 | 1.08e-11 | 1 | 23.948 | 1021.055 | 965.1008
100 | 5 | 0 | 0.9 | 1.62e-06 | 1.08e-11 | 1 | 21.055 | 729.0523 | 1697.023
250 | 5 | 0 | 0.9 | 4.04e-06 | 1.08e-11 | 1 | 17.7446 | 474.5835 | 3575.527
500 | 5 | 0 | 0.9 | 8.09e-06 | 1.08e-11 | 1 | 15.3769 | 346.467 | 6196.869
1000 | 5 | 0 | 0.9 | 1.62e-05 | 1.08e-11 | 1 | 13.6946 | 249.7462 | 11037.8
50 | 5 | 0 | 1 | 8.09e-07 | 1.08e-11 | 1 | 24.5051 | 991.7352 | 987.5511
100 | 5 | 0 | 1 | 1.62e-06 | 1.08e-11 | 1 | 21.1556 | 702.4006 | 1705.136
250 | 5 | 0 | 1 | 4.04e-06 | 1.08e-11 | 1 | 18.0864 | 459.7886 | 3644.4
500 | 5 | 0 | 1 | 8.09e-06 | 1.08e-11 | 1 | 15.8521 | 336.1679 | 6388.372
1000 | 5 | 0 | 1 | 1.62e-05 | 1.08e-11 | 1 | 13.9758 | 243.7741 | 11264.47
50 | 0 | 0 | 0 | 8.09e-07 | 0 | 1 | 39.1627 | 11988.88 | 1578.25
100 | 0 | 0 | 0 | 1.62e-06 | 0 | 1 | 33.5547 | 7678.996 | 2704.495
250 | 0 | 0 | 0 | 4.04e-06 | 0 | 1 | 27.1389 | 4259.443 | 5468.458
500 | 0 | 0 | 0 | 8.09e-06 | 0 | 1 | 23.5027 | 2720.032 | 9471.558
1000 | 0 | 0 | 0 | 1.62e-05 | 0 | 1 | 19.8333 | 1714.978 | 15985.57
100 | 5 | 0.01 | 0.1 | 1.62e-06 | 1.1e-11 | 0.99 | 28.2948 | 3497.421 | 2288.202
200 | 5 | 0.01 | 0.1 | 3.23e-06 | 1.1e-11 | 0.99 | 24.6089 | 2357.349 | 3980.254
300 | 5 | 0.01 | 0.1 | 4.85e-06 | 1.1e-11 | 0.99 | 22.666 | 1863.637 | 5499.016
400 | 5 | 0.01 | 0.1 | 6.47e-06 | 1.1e-11 | 0.99 | 21.3409 | 1572.191 | 6903.376
500 | 5 | 0.01 | 0.1 | 8.09e-06 | 1.1e-11 | 0.99 | 20.2915 | 1380.168 | 8204.868
600 | 5 | 0.01 | 0.1 | 9.7e-06 | 1.1e-11 | 0.99 | 19.6045 | 1238.834 | 9512.483
700 | 5 | 0.01 | 0.1 | 1.13e-05 | 1.1e-11 | 0.99 | 19.0765 | 1129.874 | 10799.02
800 | 5 | 0.01 | 0.1 | 1.29e-05 | 1.1e-11 | 0.99 | 18.5076 | 1042.454 | 11973.67
900 | 5 | 0.01 | 0.1 | 1.46e-05 | 1.1e-11 | 0.99 | 17.8782 | 972.189 | 13012.32
1000 | 5 | 0.01 | 0.1 | 1.62e-05 | 1.1e-11 | 0.99 | 17.448 | 913.6627 | 14110.25
50 | 5 | 0.02 | 0.1 | 8.09e-07 | 1.11e-11 | 0.98 | 31.6955 | 4822.605 | 1285.951
100 | 5 | 0.02 | 0.1 | 1.62e-06 | 1.11e-11 | 0.98 | 27.6955 | 3253.638 | 2247.327
250 | 5 | 0.02 | 0.1 | 4.04e-06 | 1.11e-11 | 0.98 | 22.9862 | 1929.794 | 4662.994
500 | 5 | 0.02 | 0.1 | 8.09e-06 | 1.11e-11 | 0.98 | 19.8517 | 1293.84 | 8054.241
1000 | 5 | 0.02 | 0.1 | 1.62e-05 | 1.11e-11 | 0.98 | 17.1369 | 864.3229 | 13905.64
100 | 5 | 0.03 | 0.1 | 1.62e-06 | 1.12e-11 | 0.97 | 26.9454 | 3040.014 | 2193.952
200 | 5 | 0.03 | 0.1 | 3.23e-06 | 1.12e-11 | 0.97 | 23.6172 | 2061.32 | 3845.928
300 | 5 | 0.03 | 0.1 | 4.85e-06 | 1.12e-11 | 0.97 | 21.7286 | 1637.902 | 5307.556
400 | 5 | 0.03 | 0.1 | 6.47e-06 | 1.12e-11 | 0.97 | 20.3673 | 1389.125 | 6633.385
500 | 5 | 0.03 | 0.1 | 8.09e-06 | 1.12e-11 | 0.97 | 19.5431 | 1224.727 | 7956.198
600 | 5 | 0.03 | 0.1 | 9.7e-06 | 1.12e-11 | 0.97 | 18.9157 | 1102.134 | 9240.959
700 | 5 | 0.03 | 0.1 | 1.13e-05 | 1.12e-11 | 0.97 | 18.3189 | 1007.757 | 10440.95
800 | 5 | 0.03 | 0.1 | 1.29e-05 | 1.12e-11 | 0.97 | 17.6287 | 933.4261 | 11482.95
900 | 5 | 0.03 | 0.1 | 1.46e-05 | 1.12e-11 | 0.97 | 17.1891 | 873.579 | 12596.17
1000 | 5 | 0.03 | 0.1 | 1.62e-05 | 1.12e-11 | 0.97 | 16.8727 | 823.1253 | 13738.15
50 | 5 | 0.05 | 0.1 | 8.09e-07 | 1.14e-11 | 0.95 | 30.0671 | 4101.786 | 1232.594
100 | 5 | 0.05 | 0.1 | 1.62e-06 | 1.14e-11 | 0.95 | 26.2493 | 2772.099 | 2152.171
250 | 5 | 0.05 | 0.1 | 4.04e-06 | 1.14e-11 | 0.95 | 21.7592 | 1655.677 | 4460.056
500 | 5 | 0.05 | 0.1 | 8.09e-06 | 1.14e-11 | 0.95 | 18.9209 | 1121.413 | 7756.571
1000 | 5 | 0.05 | 0.1 | 1.62e-05 | 1.14e-11 | 0.95 | 16.3496 | 760.2859 | 13404.99
100 | 5 | 0.06 | 0.1 | 1.62e-06 | 1.15e-11 | 0.94 | 25.7412 | 2658.19 | 2117.965
200 | 5 | 0.06 | 0.1 | 3.23e-06 | 1.15e-11 | 0.94 | 22.5801 | 1805.333 | 3715.745
300 | 5 | 0.06 | 0.1 | 4.85e-06 | 1.15e-11 | 0.94 | 20.7938 | 1439.124 | 5132.689
400 | 5 | 0.06 | 0.1 | 6.47e-06 | 1.15e-11 | 0.94 | 19.508 | 1224.712 | 6420.403
500 | 5 | 0.06 | 0.1 | 8.09e-06 | 1.15e-11 | 0.94 | 18.7466 | 1082.046 | 7712.299
600 | 5 | 0.06 | 0.1 | 9.7e-06 | 1.15e-11 | 0.94 | 18.1368 | 976.0023 | 8953.676
700 | 5 | 0.06 | 0.1 | 1.13e-05 | 1.15e-11 | 0.94 | 17.4243 | 894.6347 | 10035.58
800 | 5 | 0.06 | 0.1 | 1.29e-05 | 1.15e-11 | 0.94 | 16.8753 | 831.0718 | 11107.9
900 | 5 | 0.06 | 0.1 | 1.46e-05 | 1.15e-11 | 0.94 | 16.4994 | 779.0046 | 12217.99
1000 | 5 | 0.06 | 0.1 | 1.62e-05 | 1.15e-11 | 0.94 | 16.1661 | 735.1786 | 13301.36
100 | 5 | 0.08 | 0.1 | 1.62e-06 | 1.18e-11 | 0.92 | 25.0835 | 2481.982 | 2078.704
200 | 5 | 0.08 | 0.1 | 3.23e-06 | 1.18e-11 | 0.92 | 22.0093 | 1686.583 | 3647.866
300 | 5 | 0.08 | 0.1 | 4.85e-06 | 1.18e-11 | 0.92 | 20.2746 | 1345.971 | 5040.542
400 | 5 | 0.08 | 0.1 | 6.47e-06 | 1.18e-11 | 0.92 | 19.013 | 1146.989 | 6302.507
500 | 5 | 0.08 | 0.1 | 8.09e-06 | 1.18e-11 | 0.92 | 18.2841 | 1014.017 | 7576.137
600 | 5 | 0.08 | 0.1 | 9.7e-06 | 1.18e-11 | 0.92 | 17.6902 | 915.6346 | 8796.038
700 | 5 | 0.08 | 0.1 | 1.13e-05 | 1.18e-11 | 0.92 | 17.0164 | 840.0646 | 9871.175
800 | 5 | 0.08 | 0.1 | 1.29e-05 | 1.18e-11 | 0.92 | 16.4656 | 781.1925 | 10916.2
900 | 5 | 0.08 | 0.1 | 1.46e-05 | 1.18e-11 | 0.92 | 16.1138 | 732.9317 | 12018.34
1000 | 5 | 0.08 | 0.1 | 1.62e-05 | 1.18e-11 | 0.92 | 15.7709 | 692.3249 | 13069.55
100 | 5 | 0.09 | 0.1 | 1.62e-06 | 1.19e-11 | 0.91 | 24.8313 | 2407.541 | 2065.306
200 | 5 | 0.09 | 0.1 | 3.23e-06 | 1.19e-11 | 0.91 | 21.7872 | 1636.654 | 3624.244
300 | 5 | 0.09 | 0.1 | 4.85e-06 | 1.19e-11 | 0.91 | 20.0654 | 1306.459 | 5006.744
400 | 5 | 0.09 | 0.1 | 6.47e-06 | 1.19e-11 | 0.91 | 18.8114 | 1113.704 | 6258.465
500 | 5 | 0.09 | 0.1 | 8.09e-06 | 1.19e-11 | 0.91 | 18.0963 | 984.9187 | 7525.67
600 | 5 | 0.09 | 0.1 | 9.7e-06 | 1.19e-11 | 0.91 | 17.4545 | 889.6533 | 8710.535
700 | 5 | 0.09 | 0.1 | 1.13e-05 | 1.19e-11 | 0.91 | 16.7908 | 816.3208 | 9775.845
800 | 5 | 0.09 | 0.1 | 1.29e-05 | 1.19e-11 | 0.91 | 16.2953 | 759.5338 | 10842.69
900 | 5 | 0.09 | 0.1 | 1.46e-05 | 1.19e-11 | 0.91 | 15.9008 | 712.8071 | 11902.72
1000 | 5 | 0.09 | 0.1 | 1.62e-05 | 1.19e-11 | 0.91 | 15.5531 | 673.2905 | 12936.07
25 | 5 | 0.1 | 0.1 | 4.04e-07 | 1.21e-11 | 0.9 | 32.3491 | 5138.867 | 675.1304
50 | 5 | 0.1 | 0.1 | 8.09e-07 | 1.21e-11 | 0.9 | 28.2776 | 3469.755 | 1180.316
100 | 5 | 0.1 | 0.1 | 1.62e-06 | 1.21e-11 | 0.9 | 24.6472 | 2345.726 | 2057.563
250 | 5 | 0.1 | 0.1 | 4.04e-06 | 1.21e-11 | 0.9 | 20.4858 | 1406.039 | 4275.422
500 | 5 | 0.1 | 0.1 | 8.09e-06 | 1.21e-11 | 0.9 | 17.8392 | 958.2791 | 7446.155
1000 | 5 | 0.1 | 0.1 | 1.62e-05 | 1.21e-11 | 0.9 | 15.4324 | 656.1393 | 12883.04
100 | 5 | 0.12 | 0.1 | 1.62e-06 | 1.23e-11 | 0.88 | 24.1612 | 2223.128 | 2032.155
200 | 5 | 0.12 | 0.1 | 3.23e-06 | 1.23e-11 | 0.88 | 21.1274 | 1511.779 | 3553.984
300 | 5 | 0.12 | 0.1 | 4.85e-06 | 1.23e-11 | 0.88 | 19.5104 | 1207.765 | 4922.965
400 | 5 | 0.12 | 0.1 | 6.47e-06 | 1.23e-11 | 0.88 | 18.242 | 1030.639 | 6137.215
500 | 5 | 0.12 | 0.1 | 8.09e-06 | 1.23e-11 | 0.88 | 17.5458 | 912.1018 | 7378.739
600 | 5 | 0.12 | 0.1 | 9.7e-06 | 1.23e-11 | 0.88 | 16.9256 | 824.5295 | 8541.506
700 | 5 | 0.12 | 0.1 | 1.13e-05 | 1.23e-11 | 0.88 | 16.2818 | 757.3626 | 9586.069
800 | 5 | 0.12 | 0.1 | 1.29e-05 | 1.23e-11 | 0.88 | 15.7995 | 705.2133 | 10630.93
900 | 5 | 0.12 | 0.1 | 1.46e-05 | 1.23e-11 | 0.88 | 15.4633 | 662.1352 | 11705.31
1000 | 5 | 0.12 | 0.1 | 1.62e-05 | 1.23e-11 | 0.88 | 15.1344 | 625.8189 | 12729.25
25 | 5 | 0.2 | 0.1 | 4.04e-07 | 1.36e-11 | 0.8 | 29.9924 | 4147.048 | 651.0088
50 | 5 | 0.2 | 0.1 | 8.09e-07 | 1.36e-11 | 0.8 | 26.1315 | 2799.05 | 1134.413
100 | 5 | 0.2 | 0.1 | 1.62e-06 | 1.36e-11 | 0.8 | 22.7056 | 1892.938 | 1971.373
250 | 5 | 0.2 | 0.1 | 4.04e-06 | 1.36e-11 | 0.8 | 18.8458 | 1137.684 | 4090.63
500 | 5 | 0.2 | 0.1 | 8.09e-06 | 1.36e-11 | 0.8 | 16.417 | 778.9581 | 7126.911
1000 | 5 | 0.2 | 0.1 | 1.62e-05 | 1.36e-11 | 0.8 | 14.1585 | 537.3947 | 12292.88
25 | 5 | 0.3 | 0.1 | 4.04e-07 | 1.55e-11 | 0.7 | 28.3757 | 3586.803 | 643.9528
50 | 5 | 0.3 | 0.1 | 8.09e-07 | 1.55e-11 | 0.7 | 24.6798 | 2420.818 | 1120.156
100 | 5 | 0.3 | 0.1 | 1.62e-06 | 1.55e-11 | 0.7 | 21.4024 | 1637.258 | 1942.804
250 | 5 | 0.3 | 0.1 | 4.04e-06 | 1.55e-11 | 0.7 | 17.7185 | 984.5201 | 4020.987
500 | 5 | 0.3 | 0.1 | 8.09e-06 | 1.55e-11 | 0.7 | 15.3746 | 674.8722 | 6978.158
1000 | 5 | 0.3 | 0.1 | 1.62e-05 | 1.55e-11 | 0.7 | 13.2233 | 467.2306 | 12003.51
25 | 5 | 0.4 | 0.1 | 4.04e-07 | 1.81e-11 | 0.6 | 26.9622 | 3166.187 | 644.137
50 | 5 | 0.4 | 0.1 | 8.09e-07 | 1.81e-11 | 0.6 | 23.4118 | 2136.799 | 1118.633
100 | 5 | 0.4 | 0.1 | 1.62e-06 | 1.81e-11 | 0.6 | 20.2532 | 1443.745 | 1935.427
250 | 5 | 0.4 | 0.1 | 4.04e-06 | 1.81e-11 | 0.6 | 16.6768 | 868.7259 | 3984.144
500 | 5 | 0.4 | 0.1 | 8.09e-06 | 1.81e-11 | 0.6 | 14.4284 | 595.9384 | 6893.991
1000 | 5 | 0.4 | 0.1 | 1.62e-05 | 1.81e-11 | 0.6 | 12.3089 | 412.8664 | 11762.53
50 | 5 | 0.5 | 0.1 | 8.09e-07 | 2.17e-11 | 0.5 | 22.1742 | 1896.594 | 1125.887
100 | 5 | 0.5 | 0.1 | 1.62e-06 | 2.17e-11 | 0.5 | 19.13 | 1280.177 | 1942.637
250 | 5 | 0.5 | 0.1 | 4.04e-06 | 2.17e-11 | 0.5 | 15.6482 | 769.3696 | 3972.662
500 | 5 | 0.5 | 0.1 | 8.09e-06 | 2.17e-11 | 0.5 | 13.4317 | 526.4777 | 6819.87
1000 | 5 | 0.5 | 0.1 | 1.62e-05 | 2.17e-11 | 0.5 | 11.3932 | 364.3135 | 11569.74
100 | 5 | 0.01 | 0.2 | 1.62e-06 | 1.1e-11 | 0.99 | 26.0933 | 2345.224 | 2110.167
200 | 5 | 0.01 | 0.2 | 3.23e-06 | 1.1e-11 | 0.99 | 22.9752 | 1600.983 | 3716.016
300 | 5 | 0.01 | 0.2 | 4.85e-06 | 1.1e-11 | 0.99 | 21.3013 | 1277.512 | 5167.916
400 | 5 | 0.01 | 0.2 | 6.47e-06 | 1.1e-11 | 0.99 | 19.9778 | 1089.459 | 6462.412
500 | 5 | 0.01 | 0.2 | 8.09e-06 | 1.1e-11 | 0.99 | 18.9344 | 959.406 | 7656.118
600 | 5 | 0.01 | 0.2 | 9.7e-06 | 1.1e-11 | 0.99 | 18.2414 | 866.6313 | 8851.074
700 | 5 | 0.01 | 0.2 | 1.13e-05 | 1.1e-11 | 0.99 | 17.8086 | 795.6216 | 10081.26
800 | 5 | 0.01 | 0.2 | 1.29e-05 | 1.1e-11 | 0.99 | 17.416 | 737.6304 | 11267.45
900 | 5 | 0.01 | 0.2 | 1.46e-05 | 1.1e-11 | 0.99 | 17.0432 | 689.0822 | 12404.56
1000 | 5 | 0.01 | 0.2 | 1.62e-05 | 1.1e-11 | 0.99 | 16.5757 | 648.5332 | 13404.78
50 | 5 | 0.02 | 0.2 | 8.09e-07 | 1.11e-11 | 0.98 | 29.2814 | 3175.502 | 1188.008
100 | 5 | 0.02 | 0.2 | 1.62e-06 | 1.11e-11 | 0.98 | 25.4864 | 2179.455 | 2068.071
250 | 5 | 0.02 | 0.2 | 4.04e-06 | 1.11e-11 | 0.98 | 21.4147 | 1326.197 | 4344.199
500 | 5 | 0.02 | 0.2 | 8.09e-06 | 1.11e-11 | 0.98 | 18.7456 | 907.3196 | 7605.502
1000 | 5 | 0.02 | 0.2 | 1.62e-05 | 1.11e-11 | 0.98 | 16.0978 | 619.8265 | 13062.4
100 | 5 | 0.03 | 0.2 | 1.62e-06 | 1.12e-11 | 0.97 | 25.0266 | 2050.243 | 2037.716
200 | 5 | 0.03 | 0.2 | 3.23e-06 | 1.12e-11 | 0.97 | 21.816 | 1413.398 | 3552.613
300 | 5 | 0.03 | 0.2 | 4.85e-06 | 1.12e-11 | 0.97 | 20.1512 | 1137.511 | 4922.26
400 | 5 | 0.03 | 0.2 | 6.47e-06 | 1.12e-11 | 0.97 | 19.2929 | 975.6572 | 6283.485
500 | 5 | 0.03 | 0.2 | 8.09e-06 | 1.12e-11 | 0.97 | 18.2772 | 865.4751 | 7440.842
600 | 5 | 0.03 | 0.2 | 9.7e-06 | 1.12e-11 | 0.97 | 17.6982 | 785.1975 | 8646.137
700 | 5 | 0.03 | 0.2 | 1.13e-05 | 1.12e-11 | 0.97 | 17.2616 | 722.8427 | 9838.325
800 | 5 | 0.03 | 0.2 | 1.29e-05 | 1.12e-11 | 0.97 | 16.8593 | 671.5905 | 10981.76
900 | 5 | 0.03 | 0.2 | 1.46e-05 | 1.12e-11 | 0.97 | 16.4041 | 629.5583 | 12020.9
1000 | 5 | 0.03 | 0.2 | 1.62e-05 | 1.12e-11 | 0.97 | 15.8237 | 594.9819 | 12883.96
25 | 5 | 0.05 | 0.2 | 4.04e-07 | 1.14e-11 | 0.95 | 31.4855 | 3954.442 | 645.3697
50 | 5 | 0.05 | 0.2 | 8.09e-07 | 1.14e-11 | 0.95 | 27.6889 | 2720.725 | 1135.099
100 | 5 | 0.05 | 0.2 | 1.62e-06 | 1.14e-11 | 0.95 | 24.2401 | 1876.164 | 1987.432
250 | 5 | 0.05 | 0.2 | 4.04e-06 | 1.14e-11 | 0.95 | 20.455 | 1154.228 | 4192.741
500 | 5 | 0.05 | 0.2 | 8.09e-06 | 1.14e-11 | 0.95 | 17.7544 | 800.5046 | 7278.393
1000 | 5 | 0.05 | 0.2 | 1.62e-05 | 1.14e-11 | 0.95 | 15.4312 | 556.9117 | 12651.95
100 | 5 | 0.06 | 0.2 | 1.62e-06 | 1.15e-11 | 0.94 | 24.0427 | 1808.553 | 1978.218
200 | 5 | 0.06 | 0.2 | 3.23e-06 | 1.15e-11 | 0.94 | 20.9341 | 1253.691 | 3444.89
300 | 5 | 0.06 | 0.2 | 4.85e-06 | 1.15e-11 | 0.94 | 19.3402 | 1013.394 | 4773.894
400 | 5 | 0.06 | 0.2 | 6.47e-06 | 1.15e-11 | 0.94 | 18.5438 | 871.817 | 6103.091
500 | 5 | 0.06 | 0.2 | 8.09e-06 | 1.15e-11 | 0.94 | 17.5826 | 776.608 | 7233.393
600 | 5 | 0.06 | 0.2 | 9.7e-06 | 1.15e-11 | 0.94 | 16.9974 | 706.6143 | 8391.176
700 | 5 | 0.06 | 0.2 | 1.13e-05 | 1.15e-11 | 0.94 | 16.6106 | 651.6649 | 9566.934
800 | 5 | 0.06 | 0.2 | 1.29e-05 | 1.15e-11 | 0.94 | 16.1214 | 607.1567 | 10611.63
900 | 5 | 0.06 | 0.2 | 1.46e-05 | 1.15e-11 | 0.94 | 15.5819 | 570.8473 | 11538.59
1000 | 5 | 0.06 | 0.2 | 1.62e-05 | 1.15e-11 | 0.94 | 15.2226 | 541.4021 | 12525.03
100 | 5 | 0.08 | 0.2 | 1.62e-06 | 1.18e-11 | 0.92 | 23.4834 | 1698.631 | 1946.098
200 | 5 | 0.08 | 0.2 | 3.23e-06 | 1.18e-11 | 0.92 | 20.4593 | 1179.755 | 3390.967
300 | 5 | 0.08 | 0.2 | 4.85e-06 | 1.18e-11 | 0.92 | 18.9179 | 955.1448 | 4703.246
400 | 5 | 0.08 | 0.2 | 6.47e-06 | 1.18e-11 | 0.92 | 18.1289 | 822.4679 | 6009.447
500 | 5 | 0.08 | 0.2 | 8.09e-06 | 1.18e-11 | 0.92 | 17.2002 | 733.775 | 7126.985
600 | 5 | 0.08 | 0.2 | 9.7e-06 | 1.18e-11 | 0.92 | 16.6606 | 668.4021 | 8284.092
700 | 5 | 0.08 | 0.2 | 1.13e-05 | 1.18e-11 | 0.92 | 16.2514 | 616.8004 | 9427.419
800 | 5 | 0.08 | 0.2 | 1.29e-05 | 1.18e-11 | 0.92 | 15.7679 | 575.3146 | 10453.63
900 | 5 | 0.08 | 0.2 | 1.46e-05 | 1.18e-11 | 0.92 | 15.2068 | 541.7128 | 11341.88
1000 | 5 | 0.08 | 0.2 | 1.62e-05 | 1.18e-11 | 0.92 | 14.9281 | 514.2076 | 12371.1
100 | 5 | 0.09 | 0.2 | 1.62e-06 | 1.19e-11 | 0.91 | 23.2672 | 1651.688 | 1935.218
200 | 5 | 0.09 | 0.2 | 3.23e-06 | 1.19e-11 | 0.91 | 20.2627 | 1147.758 | 3370.643
300 | 5 | 0.09 | 0.2 | 4.85e-06 | 1.19e-11 | 0.91 | 18.735 | 929.9694 | 4674.764
400 | 5 | 0.09 | 0.2 | 6.47e-06 | 1.19e-11 | 0.91 | 17.9166 | 801.2191 | 5960.767
500 | 5 | 0.09 | 0.2 | 8.09e-06 | 1.19e-11 | 0.91 | 16.9782 | 715.2234 | 7060.715
600 | 5 | 0.09 | 0.2 | 9.7e-06 | 1.19e-11 | 0.91 | 16.4878 | 651.6425 | 8228.097
700 | 5 | 0.09 | 0.2 | 1.13e-05 | 1.19e-11 | 0.91 | 16.0696 | 601.7127 | 9355.971
800 | 5 | 0.09 | 0.2 | 1.29e-05 | 1.19e-11 | 0.91 | 15.6196 | 561.4043 | 10393.11
900 | 5 | 0.09 | 0.2 | 1.46e-05 | 1.19e-11 | 0.91 | 15.0188 | 528.8372 | 11242.53
1000 | 5 | 0.09 | 0.2 | 1.62e-05 | 1.19e-11 | 0.91 | 14.7923 | 502.0366 | 12303.31
25 | 5 | 0.1 | 0.2 | 4.04e-07 | 1.21e-11 | 0.9 | 29.8317 | 3376.58 | 622.5929
50 | 5 | 0.1 | 0.2 | 8.09e-07 | 1.21e-11 | 0.9 | 26.188 | 2321.575 | 1093.094
100 | 5 | 0.1 | 0.2 | 1.62e-06 | 1.21e-11 | 0.9 | 23.0085 | 1604.728 | 1920.765
250 | 5 | 0.1 | 0.2 | 4.04e-06 | 1.21e-11 | 0.9 | 19.2904 | 996.8442 | 4025.934
500 | 5 | 0.1 | 0.2 | 8.09e-06 | 1.21e-11 | 0.9 | 16.8549 | 698.4685 | 7035.275
1000 | 5 | 0.1 | 0.2 | 1.62e-05 | 1.21e-11 | 0.9 | 14.7606 | 490.8157 | 12322.24
100 | 5 | 0.12 | 0.2 | 1.62e-06 | 1.23e-11 | 0.88 | 22.6056 | 1534.88 | 1901.319
200 | 5 | 0.12 | 0.2 | 3.23e-06 | 1.23e-11 | 0.88 | 19.6854 | 1068.541 | 3311.406
300 | 5 | 0.12 | 0.2 | 4.85e-06 | 1.23e-11 | 0.88 | 18.2564 | 866.7402 | 4606.549
400 | 5 | 0.12 | 0.2 | 6.47e-06 | 1.23e-11 | 0.88 | 17.4023 | 747.3948 | 5854.72
500 | 5 | 0.12 | 0.2 | 8.09e-06 | 1.23e-11 | 0.88 | 16.5466 | 668.1321 | 6958.536
600 | 5 | 0.12 | 0.2 | 9.7e-06 | 1.23e-11 | 0.88 | 16.0326 | 609.1855 | 8090.835
700 | 5 | 0.12 | 0.2 | 1.13e-05 | 1.23e-11 | 0.88 | 15.6186 | 563.0348 | 9195.555
800 | 5 | 0.12 | 0.2 | 1.29e-05 | 1.23e-11 | 0.88 | 15.1801 | 525.8865 | 10214.19
900 | 5 | 0.12 | 0.2 | 1.46e-05 | 1.23e-11 | 0.88 | 14.5919 | 495.8861 | 11045.72
1000 | 5 | 0.12 | 0.2 | 1.62e-05 | 1.23e-11 | 0.88 | 14.3703 | 471.0313 | 12086.63
25 | 5 | 0.2 | 0.2 | 4.04e-07 | 1.36e-11 | 0.8 | 27.7064 | 2755.446 | 601.3896
50 | 5 | 0.2 | 0.2 | 8.09e-07 | 1.36e-11 | 0.8 | 24.3141 | 1895.485 | 1055.515
100 | 5 | 0.2 | 0.2 | 1.62e-06 | 1.36e-11 | 0.8 | 21.2537 | 1312.142 | 1845.312
250 | 5 | 0.2 | 0.2 | 4.04e-06 | 1.36e-11 | 0.8 | 17.8602 | 817.99 | 3876.703
500 | 5 | 0.2 | 0.2 | 8.09e-06 | 1.36e-11 | 0.8 | 15.5524 | 576.5371 | 6751.531
1000 | 5 | 0.2 | 0.2 | 1.62e-05 | 1.36e-11 | 0.8 | 13.6 | 408.8081 | 11807.99
25 | 5 | 0.3 | 0.2 | 4.04e-07 | 1.55e-11 | 0.7 | 26.2843 | 2400.519 | 596.489
50 | 5 | 0.3 | 0.2 | 8.09e-07 | 1.55e-11 | 0.7 | 22.9712 | 1651.33 | 1042.607
100 | 5 | 0.3 | 0.2 | 1.62e-06 | 1.55e-11 | 0.7 | 20.0855 | 1142.8 | 1823.265
250 | 5 | 0.3 | 0.2 | 4.04e-06 | 1.55e-11 | 0.7 | 16.7852 | 713.2463 | 3809.191
500 | 5 | 0.3 | 0.2 | 8.09e-06 | 1.55e-11 | 0.7 | 14.5703 | 503.6556 | 6613.107
1000 | 5 | 0.3 | 0.2 | 1.62e-05 | 1.55e-11 | 0.7 | 12.7091 | 358.1132 | 11536.66
25 | 5 | 0.4 | 0.2 | 4.04e-07 | 1.81e-11 | 0.6 | 24.9894 | 2135.334 | 597.0065
50 | 5 | 0.4 | 0.2 | 8.09e-07 | 1.81e-11 | 0.6 | 21.8298 | 1468.417 | 1043.044
100 | 5 | 0.4 | 0.2 | 1.62e-06 | 1.81e-11 | 0.6 | 19.0256 | 1015.997 | 1818.112
250 | 5 | 0.4 | 0.2 | 4.04e-06 | 1.81e-11 | 0.6 | 15.8555 | 634.7307 | 3787.942
500 | 5 | 0.4 | 0.2 | 8.09e-06 | 1.81e-11 | 0.6 | 13.7226 | 448.7929 | 6556.763
1000 | 5 | 0.4 | 0.2 | 1.62e-05 | 1.81e-11 | 0.6 | 11.882 | 319.6295 | 11354.64
50 | 5 | 0.5 | 0.2 | 8.09e-07 | 2.17e-11 | 0.5 | 20.7345 | 1312.866 | 1052.786
100 | 5 | 0.5 | 0.2 | 1.62e-06 | 2.17e-11 | 0.5 | 18.0218 | 908.0602 | 1830.101
250 | 5 | 0.5 | 0.2 | 4.04e-06 | 2.17e-11 | 0.5 | 14.8916 | 566.7609 | 3780.569
500 | 5 | 0.5 | 0.2 | 8.09e-06 | 2.17e-11 | 0.5 | 12.8096 | 400.5112 | 6503.996
1000 | 5 | 0.5 | 0.2 | 1.62e-05 | 2.17e-11 | 0.5 | 10.9765 | 284.9135 | 11146.51
100 | 5 | 0.01 | 0.4 | 1.62e-06 | 1.1e-11 | 0.99 | 22.8158 | 1317.256 | 1845.117
200 | 5 | 0.01 | 0.4 | 3.23e-06 | 1.1e-11 | 0.99 | 20.0975 | 933.3908 | 3250.572
300 | 5 | 0.01 | 0.4 | 4.85e-06 | 1.1e-11 | 0.99 | 18.7363 | 762.9289 | 4545.611
400 | 5 | 0.01 | 0.4 | 6.47e-06 | 1.1e-11 | 0.99 | 17.685 | 660.5898 | 5720.737
500 | 5 | 0.01 | 0.4 | 8.09e-06 | 1.1e-11 | 0.99 | 17.1367 | 591.0324 | 6929.217
600 | 5 | 0.01 | 0.4 | 9.7e-06 | 1.1e-11 | 0.99 | 16.6009 | 538.8985 | 8055.095
700 | 5 | 0.01 | 0.4 | 1.13e-05 | 1.1e-11 | 0.99 | 15.9074 | 498.5854 | 9005.034
800 | 5 | 0.01 | 0.4 | 1.29e-05 | 1.1e-11 | 0.99 | 15.5964 | 466.8584 | 10090.24
900 | 5 | 0.01 | 0.4 | 1.46e-05 | 1.1e-11 | 0.99 | 15.308 | 439.8527 | 11141.66
1000 | 5 | 0.01 | 0.4 | 1.62e-05 | 1.1e-11 | 0.99 | 15.0526 | 416.8925 | 12173.09
50 | 5 | 0.02 | 0.4 | 8.09e-07 | 1.11e-11 | 0.98 | 25.3948 | 1758.654 | 1030.319
100 | 5 | 0.02 | 0.4 | 1.62e-06 | 1.11e-11 | 0.98 | 22.5552 | 1252.688 | 1830.223
250 | 5 | 0.02 | 0.4 | 4.04e-06 | 1.11e-11 | 0.98 | 19.1705 | 801.1098 | 3888.931
500 | 5 | 0.02 | 0.4 | 8.09e-06 | 1.11e-11 | 0.98 | 16.8368 | 571.2248 | 6831.054
1000 | 5 | 0.02 | 0.4 | 1.62e-05 | 1.11e-11 | 0.98 | 14.8617 | 405.4172 | 12059.38
100 | 5 | 0.03 | 0.4 | 1.62e-06 | 1.12e-11 | 0.97 | 22.1121 | 1198.123 | 1800.417
200 | 5 | 0.03 | 0.4 | 3.23e-06 | 1.12e-11 | 0.97 | 19.5357 | 859.0916 | 3181.28
300 | 5 | 0.03 | 0.4 | 4.85e-06 | 1.12e-11 | 0.97 | 18.2549 | 707.1461 | 4459.056
400 | 5 | 0.03 | 0.4 | 6.47e-06 | 1.12e-11 | 0.97 | 17.2772 | 616.1128 | 5626.99
500 | 5 | 0.03 | 0.4 | 8.09e-06 | 1.12e-11 | 0.97 | 16.7663 | 552.8509 | 6825.747
600 | 5 | 0.03 | 0.4 | 9.7e-06 | 1.12e-11 | 0.97 | 15.9761 | 506.3281 | 7804.843
700 | 5 | 0.03 | 0.4 | 1.13e-05 | 1.12e-11 | 0.97 | 15.5996 | 470.7626 | 8891.051
800 | 5 | 0.03 | 0.4 | 1.29e-05 | 1.12e-11 | 0.97 | 15.2936 | 441.6736 | 9961.91
900 | 5 | 0.03 | 0.4 | 1.46e-05 | 1.12e-11 | 0.97 | 15.0147 | 416.9747 | 11002.77
1000 | 5 | 0.03 | 0.4 | 1.62e-05 | 1.12e-11 | 0.97 | 14.8085 | 395.7018 | 12057.41
100 | 5 | 0.05 | 0.4 | 1.62e-06 | 1.14e-11 | 0.95 | 21.477 | 1110.658 | 1760.888
250 | 5 | 0.05 | 0.4 | 4.04e-06 | 1.14e-11 | 0.95 | 18.2355 | 720.0557 | 3737.808
500 | 5 | 0.05 | 0.4 | 8.09e-06 | 1.14e-11 | 0.95 | 16.2521 | 520.7358 | 6662.492
1000 | 5 | 0.05 | 0.4 | 1.62e-05 | 1.14e-11 | 0.95 | 14.3465 | 375.7612 | 11762.59
100 | 5 | 0.06 | 0.4 | 1.62e-06 | 1.15e-11 | 0.94 | 21.2845 | 1074.169 | 1751.272
200 | 5 | 0.06 | 0.4 | 3.23e-06 | 1.15e-11 | 0.94 | 18.8409 | 775.3306 | 3100.437
300 | 5 | 0.06 | 0.4 | 4.85e-06 | 1.15e-11 | 0.94 | 17.628 | 641.6495 | 4351.266
400 | 5 | 0.06 | 0.4 | 6.47e-06 | 1.15e-11 | 0.94 | 16.6674 | 561.5754 | 5485.532
500 | 5 | 0.06 | 0.4 | 8.09e-06 | 1.15e-11 | 0.94 | 16.0228 | 505.7288 | 6591.723
600 | 5 | 0.06 | 0.4 | 9.7e-06 | 1.15e-11 | 0.94 | 15.397 | 464.9093 | 7601.108
700 | 5 | 0.06 | 0.4 | 1.13e-05 | 1.15e-11 | 0.94 | 15.0733 | 433.4871 | 8681.545
800 | 5 | 0.06 | 0.4 | 1.29e-05 | 1.15e-11 | 0.94 | 14.7788 | 407.4619 | 9727.908
900 | 5 | 0.06 | 0.4 | 1.46e-05 | 1.15e-11 | 0.94 | 14.5858 | 385.2733 | 10800.96
1000 | 5 | 0.06 | 0.4 | 1.62e-05 | 1.15e-11 | 0.94 | 14.1181 | 366.5179 | 11616.24
100 | 5 | 0.08 | 0.4 | 1.62e-06 | 1.18e-11 | 0.92 | 20.7874 | 1008.452 | 1722.678
200 | 5 | 0.08 | 0.4 | 3.23e-06 | 1.18e-11 | 0.92 | 18.4242 | 729.7709 | 3053.678
300 | 5 | 0.08 | 0.4 | 4.85e-06 | 1.18e-11 | 0.92 | 17.2217 | 605.0652 | 4281.549
400 | 5 | 0.08 | 0.4 | 6.47e-06 | 1.18e-11 | 0.92 | 16.3053 | 530.6001 | 5404.951
500 | 5 | 0.08 | 0.4 | 8.09e-06 | 1.18e-11 | 0.92 | 15.5119 | 478.6437 | 6427.461
600 | 5 | 0.08 | 0.4 | 9.7e-06 | 1.18e-11 | 0.92 | 15.0617 | 440.8104 | 7489.085
700 | 5 | 0.08 | 0.4 | 1.13e-05 | 1.18e-11 | 0.92 | 14.7451 | 411.3208 | 8553.587
800 | 5 | 0.08 | 0.4 | 1.29e-05 | 1.18e-11 | 0.92 | 14.4851 | 386.9001 | 9603.155
900 | 5 | 0.08 | 0.4 | 1.46e-05 | 1.18e-11 | 0.92 | 14.2472 | 366.1817 | 10626.11
1000 | 5 | 0.08 | 0.4 | 1.62e-05 | 1.18e-11 | 0.92 | 13.8326 | 349.0366 | 11463.22
100 | 5 | 0.09 | 0.4 | 1.62e-06 | 1.19e-11 | 0.91 | 20.5743 | 979.3866 | 1711.238
200 | 5 | 0.09 | 0.4 | 3.23e-06 | 1.19e-11 | 0.91 | 18.2429 | 709.6015 | 3034.664
300 | 5 | 0.09 | 0.4 | 4.85e-06 | 1.19e-11 | 0.91 | 17.0457 | 588.7194 | 4253.248
400 | 5 | 0.09 | 0.4 | 6.47e-06 | 1.19e-11 | 0.91 | 16.1427 | 516.7001 | 5370.58
500 | 5 | 0.09 | 0.4 | 8.09e-06 | 1.19e-11 | 0.91 | 15.3556 | 466.5959 | 6385.924
600 | 5 | 0.09 | 0.4 | 9.7e-06 | 1.19e-11 | 0.91 | 14.9195 | 429.7808 | 7445.461
700 | 5 | 0.09 | 0.4 | 1.13e-05 | 1.19e-11 | 0.91 | 14.6114 | 401.1135 | 8506.965
800 | 5 | 0.09 | 0.4 | 1.29e-05 | 1.19e-11 | 0.91 | 14.3411 | 377.4627 | 9542.387
900 | 5 | 0.09 | 0.4 | 1.46e-05 | 1.19e-11 | 0.91 | 14.0268 | 357.446 | 10499.92
1000 | 5 | 0.09 | 0.4 | 1.62e-05 | 1.19e-11 | 0.91 | 13.6677 | 340.8507 | 11367.88
50 | 5 | 0.1 | 0.4 | 8.09e-07 | 1.21e-11 | 0.9 | 22.9452 | 1320.783 | 957.7394
100 | 5 | 0.1 | 0.4 | 1.62e-06 | 1.21e-11 | 0.9 | 20.3363 | 952.0445 | 1697.69
250 | 5 | 0.1 | 0.4 | 4.04e-06 | 1.21e-11 | 0.9 | 17.3155 | 623.4132 | 3613.769
500 | 5 | 0.1 | 0.4 | 8.09e-06 | 1.21e-11 | 0.9 | 15.3352 | 455.0174 | 6400.936
1000 | 5 | 0.1 | 0.4 | 1.62e-05 | 1.21e-11 | 0.9 | 13.6574 | 332.9385 | 11401.26
100 | 5 | 0.12 | 0.4 | 1.62e-06 | 1.23e-11 | 0.88 | 20.0349 | 906.4514 | 1685.102
200 | 5 | 0.12 | 0.4 | 3.23e-06 | 1.23e-11 | 0.88 | 17.7498 | 658.2017 | 2985.811
300 | 5 | 0.12 | 0.4 | 4.85e-06 | 1.23e-11 | 0.88 | 16.5878 | 547.0543 | 4185.52
400 | 5 | 0.12 | 0.4 | 6.47e-06 | 1.23e-11 | 0.88 | 15.709 | 480.9648 | 5285.019
500 | 5 | 0.12 | 0.4 | 8.09e-06 | 1.23e-11 | 0.88 | 14.9415 | 435.0173 | 6283.512
600 | 5 | 0.12 | 0.4 | 9.7e-06 | 1.23e-11 | 0.88 | 14.5194 | 401.2283 | 7327.191
700 | 5 | 0.12 | 0.4 | 1.13e-05 | 1.23e-11 | 0.88 | 14.2096 | 374.7833 | 8365.995
800 | 5 | 0.12 | 0.4 | 1.29e-05 | 1.23e-11 | 0.88 | 13.9732 | 352.9607 | 9402.064
900 | 5 | 0.12 | 0.4 | 1.46e-05 | 1.23e-11 | 0.88 | 13.5257 | 334.5834 | 10238.61
1000 | 5 | 0.12 | 0.4 | 1.62e-05 | 1.23e-11 | 0.88 | 13.2932 | 319.3582 | 11180.7
25 | 5 | 0.2 | 0.4 | 4.04e-07 | 1.36e-11 | 0.8 | 23.979 | 1491.691 | 520.4845
50 | 5 | 0.2 | 0.4 | 8.09e-07 | 1.36e-11 | 0.8 | 21.2066 | 1068.923 | 920.6119
100 | 5 | 0.2 | 0.4 | 1.62e-06 | 1.36e-11 | 0.8 | 18.8337 | 772.1729 | 1635.206
250 | 5 | 0.2 | 0.4 | 4.04e-06 | 1.36e-11 | 0.8 | 16.0144 | 508.7255 | 3476.052
500 | 5 | 0.2 | 0.4 | 8.09e-06 | 1.36e-11 | 0.8 | 14.1419 | 374.3276 | 6139.246
1000 | 5 | 0.2 | 0.4 | 1.62e-05 | 1.36e-11 | 0.8 | 12.387 | 277.2681 | 10754.78
25 | 5 | 0.3 | 0.4 | 4.04e-07 | 1.55e-11 | 0.7 | 22.7552 | 1305.231 | 516.4022
50 | 5 | 0.3 | 0.4 | 8.09e-07 | 1.55e-11 | 0.7 | 20.0683 | 935.8282 | 910.8513
100 | 5 | 0.3 | 0.4 | 1.62e-06 | 1.55e-11 | 0.7 | 17.7416 | 675.7799 | 1610.5
250 | 5 | 0.3 | 0.4 | 4.04e-06 | 1.55e-11 | 0.7 | 15.0979 | 445.7701 | 3426.286
500 | 5 | 0.3 | 0.4 | 8.09e-06 | 1.55e-11 | 0.7 | 13.3079 | 328.8532 | 6040.132
1000 | 5 | 0.3 | 0.4 | 1.62e-05 | 1.55e-11 | 0.7 | 11.6254 | 244.7778 | 10552.96
25 | 5 | 0.4 | 0.4 | 4.04e-07 | 1.81e-11 | 0.6 | 21.7262 | 1173.834 | 519.0473
50 | 5 | 0.4 | 0.4 | 8.09e-07 | 1.81e-11 | 0.6 | 19.1681 | 841.0452 | 915.8661
100 | 5 | 0.4 | 0.4 | 1.62e-06 | 1.81e-11 | 0.6 | 16.9061 | 608.5289 | 1615.567
250 | 5 | 0.4 | 0.4 | 4.04e-06 | 1.81e-11 | 0.6 | 14.2455 | 402.1152 | 3403.301
500 | 5 | 0.4 | 0.4 | 8.09e-06 | 1.81e-11 | 0.6 | 12.5823 | 297.177 | 6011.931
1000 | 5 | 0.4 | 0.4 | 1.62e-05 | 1.81e-11 | 0.6 | 10.919 | 221.4173 | 10434.31
50 | 5 | 0.5 | 0.4 | 8.09e-07 | 2.17e-11 | 0.5 | 18.2798 | 760.9322 | 928.1508
100 | 5 | 0.5 | 0.4 | 1.62e-06 | 2.17e-11 | 0.5 | 16.0609 | 550.4592 | 1630.975
250 | 5 | 0.5 | 0.4 | 4.04e-06 | 2.17e-11 | 0.5 | 13.4471 | 364.2495 | 3413.846
500 | 5 | 0.5 | 0.4 | 8.09e-06 | 2.17e-11 | 0.5 | 11.7924 | 269.2102 | 5987.536
1000 | 5 | 0.5 | 0.4 | 1.62e-05 | 2.17e-11 | 0.5 | 10.1814 | 200.7215 | 10339.1
100 | 5 | 0.01 | 0.6 | 1.62e-06 | 1.1e-11 | 0.99 | 20.4092 | 909.2266 | 1650.497
200 | 5 | 0.01 | 0.6 | 3.23e-06 | 1.1e-11 | 0.99 | 18.0862 | 661.7639 | 2925.267
300 | 5 | 0.01 | 0.6 | 4.85e-06 | 1.1e-11 | 0.99 | 16.8941 | 549.9401 | 4098.67
400 | 5 | 0.01 | 0.6 | 6.47e-06 | 1.1e-11 | 0.99 | 16.0376 | 481.6979 | 5187.845
500 | 5 | 0.01 | 0.6 | 8.09e-06 | 1.1e-11 | 0.99 | 15.5216 | 434.8042 | 6276.181
600 | 5 | 0.01 | 0.6 | 9.7e-06 | 1.1e-11 | 0.99 | 15.0449 | 399.5897 | 7300.075
700 | 5 | 0.01 | 0.6 | 1.13e-05 | 1.1e-11 | 0.99 | 14.5407 | 372.0861 | 8231.368
800 | 5 | 0.01 | 0.6 | 1.29e-05 | 1.1e-11 | 0.99 | 14.2924 | 349.789 | 9246.636
900 | 5 | 0.01 | 0.6 | 1.46e-05 | 1.1e-11 | 0.99 | 14.0362 | 331.234 | 10215.98
1000 | 5 | 0.01 | 0.6 | 1.62e-05 | 1.1e-11 | 0.99 | 13.7715 | 315.18 | 11137.03
100 | 5 | 0.02 | 0.6 | 1.62e-06 | 1.11e-11 | 0.98 | 20.2245 | 876.2265 | 1641.102
250 | 5 | 0.02 | 0.6 | 4.04e-06 | 1.11e-11 | 0.98 | 17.3409 | 581.3262 | 3517.793
500 | 5 | 0.02 | 0.6 | 8.09e-06 | 1.11e-11 | 0.98 | 15.3926 | 425.6796 | 6245.095
1000 | 5 | 0.02 | 0.6 | 1.62e-05 | 1.11e-11 | 0.98 | 13.6437 | 310.1698 | 11071.09
100 | 5 | 0.03 | 0.6 | 1.62e-06 | 1.12e-11 | 0.97 | 19.9597 | 838.9282 | 1625.161
200 | 5 | 0.03 | 0.6 | 3.23e-06 | 1.12e-11 | 0.97 | 17.7586 | 618.4093 | 2891.889
300 | 5 | 0.03 | 0.6 | 4.85e-06 | 1.12e-11 | 0.97 | 16.6149 | 517.7287 | 4058.452
400 | 5 | 0.03 | 0.6 | 6.47e-06 | 1.12e-11 | 0.97 | 15.7844 | 456.3706 | 5140.79
500 | 5 | 0.03 | 0.6 | 8.09e-06 | 1.12e-11 | 0.97 | 15.2853 | 413.4846 | 6222.814
600 | 5 | 0.03 | 0.6 | 9.7e-06 | 1.12e-11 | 0.97 | 14.8196 | 381.1343 | 7239.849
700 | 5 | 0.03 | 0.6 | 1.13e-05 | 1.12e-11 | 0.97 | 14.3241 | 356.3943 | 8164.098
800 | 5 | 0.03 | 0.6 | 1.29e-05 | 1.12e-11 | 0.97 | 14.0644 | 335.9324 | 9161.245
900 | 5 | 0.03 | 0.6 | 1.46e-05 | 1.12e-11 | 0.97 | 13.7738 | 318.6915 | 10093.4
1000 | 5 | 0.03 | 0.6 | 1.62e-05 | 1.12e-11 | 0.97 | 13.548 | 303.8091 | 11031.06
50 | 5 | 0.05 | 0.6 | 8.09e-07 | 1.14e-11 | 0.95 | 21.7193 | 1042.141 | 890.3794
100 | 5 | 0.05 | 0.6 | 1.62e-06 | 1.14e-11 | 0.95 | 19.3505 | 771.595 | 1586.542
250 | 5 | 0.05 | 0.6 | 4.04e-06 | 1.14e-11 | 0.95 | 16.7159 | 520.4596 | 3426.315
500 | 5 | 0.05 | 0.6 | 8.09e-06 | 1.14e-11 | 0.95 | 14.8819 | 387.4002 | 6100.796
1000 | 5 | 0.05 | 0.6 | 1.62e-05 | 1.14e-11 | 0.95 | 13.3634 | 287.658 | 10956.55
100 | 5 | 0.06 | 0.6 | 1.62e-06 | 1.15e-11 | 0.94 | 19.1274 | 743.3616 | 1573.788
200 | 5 | 0.06 | 0.6 | 3.23e-06 | 1.15e-11 | 0.94 | 17.0847 | 552.7109 | 2811.439
300 | 5 | 0.06 | 0.6 | 4.85e-06 | 1.15e-11 | 0.94 | 15.9915 | 465.7327 | 3947.305
400 | 5 | 0.06 | 0.6 | 6.47e-06 | 1.15e-11 | 0.94 | 15.2352 | 412.7562 | 5014.161
500 | 5 | 0.06 | 0.6 | 8.09e-06 | 1.15e-11 | 0.94 | 14.7165 | 375.4257 | 6054.312
600 | 5 | 0.06 | 0.6 | 9.7e-06 | 1.15e-11 | 0.94 | 14.1972 | 347.5444 | 7008.803
700 | 5 | 0.06 | 0.6 | 1.13e-05 | 1.15e-11 | 0.94 | 13.8583 | 326.0757 | 7981.772
800 | 5 | 0.06 | 0.6 | 1.29e-05 | 1.15e-11 | 0.94 | 13.5609 | 308.1241 | 8926.259
900 | 5 | 0.06 | 0.6 | 1.46e-05 | 1.15e-11 | 0.94 | 13.3292 | 293.1527 | 9870.455
1000 | 5 | 0.06 | 0.6 | 1.62e-05 | 1.15e-11 | 0.94 | 13.1377 | 279.9883 | 10809.63
100 | 5 | 0.08 | 0.6 | 1.62e-06 | 1.18e-11 | 0.92 | 18.6719 | 694.0499 | 1547.363
200 | 5 | 0.08 | 0.6 | 3.23e-06 | 1.18e-11 | 0.92 | 16.6939 | 517.8594 | 2766.889
300 | 5 | 0.08 | 0.6 | 4.85e-06 | 1.18e-11 | 0.92 | 15.6195 | 437.3973 | 3883.226
400 | 5 | 0.08 | 0.6 | 6.47e-06 | 1.18e-11 | 0.92 | 14.9044 | 388.2618 | 4940.583
500 | 5 | 0.08 | 0.6 | 8.09e-06 | 1.18e-11 | 0.92 | 14.3826 | 353.8165 | 5959.503
600 | 5 | 0.08 | 0.6 | 9.7e-06 | 1.18e-11 | 0.92 | 13.8218 | 328.1838 | 6872.581
700 | 5 | 0.08 | 0.6 | 1.13e-05 | 1.18e-11 | 0.92 | 13.5263 | 308.114 | 7846.564
800 | 5 | 0.08 | 0.6 | 1.29e-05 | 1.18e-11 | 0.92 | 13.2777 | 291.5916 | 8802.73
900 | 5 | 0.08 | 0.6 | 1.46e-05 | 1.18e-11 | 0.92 | 13.045 | 277.7094 | 9729.457
1000 | 5 | 0.08 | 0.6 | 1.62e-05 | 1.18e-11 | 0.92 | 12.6926 | 265.5582 | 10518.49
100 | 5 | 0.09 | 0.6 | 1.62e-06 | 1.19e-11 | 0.91 | 18.4752 | 672.8014 | 1536.651
200 | 5 | 0.09 | 0.6 | 3.23e-06 | 1.19e-11 | 0.91 | 16.4883 | 502.4238 | 2742.783
300 | 5 | 0.09 | 0.6 | 4.85e-06 | 1.19e-11 | 0.91 | 15.4586 | 424.7447 | 3857.239
400 | 5 | 0.09 | 0.6 | 6.47e-06 | 1.19e-11 | 0.91 | 14.73 | 377.5198 | 4900.592
500 | 5 | 0.09 | 0.6 | 8.09e-06 | 1.19e-11 | 0.91 | 14.313 | 344.19 | 5952.317
600 | 5 | 0.09 | 0.6 | 9.7e-06 | 1.19e-11 | 0.91 | 13.6739 | 319.3436 | 6823.852
700 | 5 | 0.09 | 0.6 | 1.13e-05 | 1.19e-11 | 0.91 | 13.4091 | 300.1333 | 7806.997
800 | 5 | 0.09 | 0.6 | 1.29e-05 | 1.19e-11 | 0.91 | 13.1309 | 284.2447 | 8737.149
900 | 5 | 0.09 | 0.6 | 1.46e-05 | 1.19e-11 | 0.91 | 12.8968 | 270.6487 | 9654.056
1000 | 5 | 0.09 | 0.6 | 1.62e-05 | 1.19e-11 | 0.91 | 12.587 | 259.0336 | 10469.08
25 | 5 | 0.1 | 0.6 | 4.04e-07 | 1.21e-11 | 0.9 | 22.895 | 1185.329 | 477.8211
50 | 5 | 0.1 | 0.6 | 8.09e-07 | 1.21e-11 | 0.9 | 20.4987 | 875.6922 | 855.6231
100 | 5 | 0.1 | 0.6 | 1.62e-06 | 1.21e-11 | 0.9 | 18.2701 | 652.3624 | 1525.194
250 | 5 | 0.1 | 0.6 | 4.04e-06 | 1.21e-11 | 0.9 | 15.728 | 444.6677 | 3282.464
500 | 5 | 0.1 | 0.6 | 8.09e-06 | 1.21e-11 | 0.9 | 13.9887 | 334.9513 | 5838.925
1000 | 5 | 0.1 | 0.6 | 1.62e-05 | 1.21e-11 | 0.9 | 12.4952 | 253.1869 | 10431.1
100 | 5 | 0.12 | 0.6 | 1.62e-06 | 1.23e-11 | 0.88 | 17.9225 | 619.3234 | 1507.433
200 | 5 | 0.12 | 0.6 | 3.23e-06 | 1.23e-11 | 0.88 | 16.0052 | 464.1571 | 2692.345
300 | 5 | 0.12 | 0.6 | 4.85e-06 | 1.23e-11 | 0.88 | 15.0014 | 393.1654 | 3785.223
400 | 5 | 0.12 | 0.6 | 6.47e-06 | 1.23e-11 | 0.88 | 14.2955 | 349.9743 | 4809.47
500 | 5 | 0.12 | 0.6 | 8.09e-06 | 1.23e-11 | 0.88 | 13.6763 | 319.6101 | 5751.463
600 | 5 | 0.12 | 0.6 | 9.7e-06 | 1.23e-11 | 0.88 | 13.2733 | 297.1526 | 6698.387
700 | 5 | 0.12 | 0.6 | 1.13e-05 | 1.23e-11 | 0.88 | 13.0216 | 279.5477 | 7666.598
800 | 5 | 0.12 | 0.6 | 1.29e-05 | 1.23e-11 | 0.88 | 12.7625 | 264.8714 | 8587.477
900 | 5 | 0.12 | 0.6 | 1.46e-05 | 1.23e-11 | 0.88 | 12.5467 | 252.5429 | 9497.506
1000 | 5 | 0.12 | 0.6 | 1.62e-05 | 1.23e-11 | 0.88 | 12.2142 | 242.0658 | 10273.11
25 | 5 | 0.2 | 0.6 | 4.04e-07 | 1.36e-11 | 0.8 | 21.092 | 945.9018 | 457.8191
50 | 5 | 0.2 | 0.6 | 8.09e-07 | 1.36e-11 | 0.8 | 18.8732 | 700.2857 | 819.3158
100 | 5 | 0.2 | 0.6 | 1.62e-06 | 1.36e-11 | 0.8 | 16.7966 | 522.9651 | 1458.334
250 | 5 | 0.2 | 0.6 | 4.04e-06 | 1.36e-11 | 0.8 | 14.4747 | 359.7365 | 3141.851
500 | 5 | 0.2 | 0.6 | 8.09e-06 | 1.36e-11 | 0.8 | 12.8616 | 273.8497 | 5583.414
1000 | 5 | 0.2 | 0.6 | 1.62e-05 | 1.36e-11 | 0.8 | 11.521 | 209.6892 | 10002.94
25 | 5 | 0.3 | 0.6 | 4.04e-07 | 1.55e-11 | 0.7 | 20.0152 | 827.7436 | 454.2208
50 | 5 | 0.3 | 0.6 | 8.09e-07 | 1.55e-11 | 0.7 | 17.8476 | 611.8687 | 810.0583
100 | 5 | 0.3 | 0.6 | 1.62e-06 | 1.55e-11 | 0.7 | 15.9014 | 457.9379 | 1443.449
250 | 5 | 0.3 | 0.6 | 4.04e-06 | 1.55e-11 | 0.7 | 13.6628 | 316.0846 | 3100.596
500 | 5 | 0.3 | 0.6 | 8.09e-06 | 1.55e-11 | 0.7 | 12.1195 | 241.2163 | 5500.753
1000 | 5 | 0.3 | 0.6 | 1.62e-05 | 1.55e-11 | 0.7 | 10.6898 | 185.8416 | 9703.642
25 | 5 | 0.4 | 0.6 | 4.04e-07 | 1.81e-11 | 0.6 | 19.2565 | 749.1737 | 460.0444
50 | 5 | 0.4 | 0.6 | 8.09e-07 | 1.81e-11 | 0.6 | 17.06 | 555.4764 | 815.1405
100 | 5 | 0.4 | 0.6 | 1.62e-06 | 1.81e-11 | 0.6 | 15.1853 | 415.6176 | 1451.126
250 | 5 | 0.4 | 0.6 | 4.04e-06 | 1.81e-11 | 0.6 | 12.9807 | 287.4474 | 3101.131
500 | 5 | 0.4 | 0.6 | 8.09e-06 | 1.81e-11 | 0.6 | 11.4649 | 219.9598 | 5477.999
1000 | 5 | 0.4 | 0.6 | 1.62e-05 | 1.81e-11 | 0.6 | 10.067 | 169.4538 | 9620.181
50 | 5 | 0.5 | 0.6 | 8.09e-07 | 2.17e-11 | 0.5 | 16.299 | 506.3877 | 827.5735
100 | 5 | 0.5 | 0.6 | 1.62e-06 | 2.17e-11 | 0.5 | 14.4298 | 379.0422 | 1465.337
250 | 5 | 0.5 | 0.6 | 4.04e-06 | 2.17e-11 | 0.5 | 12.289 | 262.3662 | 3119.844
500 | 5 | 0.5 | 0.6 | 8.09e-06 | 2.17e-11 | 0.5 | 10.8011 | 200.7616 | 5484.209
1000 | 5 | 0.5 | 0.6 | 1.62e-05 | 2.17e-11 | 0.5 | 9.4122 | 154.8633 | 9558.034
100 | 5 | 0.01 | 0.8 | 1.62e-06 | 1.1e-11 | 0.99 | 18.7188 | 700.1842 | 1513.789
200 | 5 | 0.01 | 0.8 | 3.23e-06 | 1.1e-11 | 0.99 | 15.2751 | 487.4412 | 2470.603
300 | 5 | 0.01 | 0.8 | 4.85e-06 | 1.1e-11 | 0.99 | 13.5972 | 383.6655 | 3298.815
400 | 5 | 0.01 | 0.8 | 6.47e-06 | 1.1e-11 | 0.99 | 13.4826 | 355.6796 | 4361.366
500 | 5 | 0.01 | 0.8 | 8.09e-06 | 1.1e-11 | 0.99 | 13.3622 | 333.5167 | 5403.032
600 | 5 | 0.01 | 0.8 | 9.7e-06 | 1.1e-11 | 0.99 | 13.7541 | 323.4673 | 6673.794
700 | 5 | 0.01 | 0.8 | 1.13e-05 | 1.1e-11 | 0.99 | 13.4261 | 301.331 | 7600.387
800 | 5 | 0.01 | 0.8 | 1.29e-05 | 1.1e-11 | 0.99 | 13.2743 | 286.0547 | 8587.967
900 | 5 | 0.01 | 0.8 | 1.46e-05 | 1.1e-11 | 0.99 | 12.9927 | 271.4365 | 9456.455
1000 | 5 | 0.01 | 0.8 | 1.62e-05 | 1.1e-11 | 0.99 | 12.8411 | 259.8278 | 10384.64
50 | 5 | 0.02 | 0.8 | 8.09e-07 | 1.11e-11 | 0.98 | 20.7428 | 904.244 | 841.5772
100 | 5 | 0.02 | 0.8 | 1.62e-06 | 1.11e-11 | 0.98 | 18.5204 | 677.4752 | 1502.823
250 | 5 | 0.02 | 0.8 | 4.04e-06 | 1.11e-11 | 0.98 | 15.9937 | 461.0185 | 3244.498
500 | 5 | 0.02 | 0.8 | 8.09e-06 | 1.11e-11 | 0.98 | 14.1868 | 344.3734 | 5755.901
1000 | 5 | 0.02 | 0.8 | 1.62e-05 | 1.11e-11 | 0.98 | 12.6743 | 255.3546 | 10284.49
100 | 5 | 0.03 | 0.8 | 1.62e-06 | 1.12e-11 | 0.97 | 18.2898 | 644.0689 | 1489.191
200 | 5 | 0.03 | 0.8 | 3.23e-06 | 1.12e-11 | 0.97 | 16.3174 | 485.4965 | 2657.199
300 | 5 | 0.03 | 0.8 | 4.85e-06 | 1.12e-11 | 0.97 | 15.3509 | 411.7646 | 3749.71
400 | 5 | 0.03 | 0.8 | 6.47e-06 | 1.12e-11 | 0.97 | 14.5933 | 366.3135 | 4752.862
500 | 5 | 0.03 | 0.8 | 8.09e-06 | 1.12e-11 | 0.97 | 14.0194 | 333.6959 | 5707.462
600 | 5 | 0.03 | 0.8 | 9.7e-06 | 1.12e-11 | 0.97 | 13.612 | 309.3262 | 6649.924
700 | 5 | 0.03 | 0.8 | 1.13e-05 | 1.12e-11 | 0.97 | 13.3108 | 290.183 | 7586.54
800 | 5 | 0.03 | 0.8 | 1.29e-05 | 1.12e-11 | 0.97 | 13 | 274.4228 | 8467.931
900 | 5 | 0.03 | 0.8 | 1.46e-05 | 1.12e-11 | 0.97 | 12.7713 | 261.0656 | 9358.821
1000 | 5 | 0.03 | 0.8 | 1.62e-05 | 1.12e-11 | 0.97 | 12.5936 | 249.7009 | 10253.94
50 | 5 | 0.05 | 0.8 | 8.09e-07 | 1.14e-11 | 0.95 | 19.8276 | 773.7366 | 812.8289
100 | 5 | 0.05 | 0.8 | 1.62e-06 | 1.14e-11 | 0.95 | 17.7525 | 585.1219 | 1455.517
250 | 5 | 0.05 | 0.8 | 4.04e-06 | 1.14e-11 | 0.95 | 15.2975 | 407.6705 | 3135.581
500 | 5 | 0.05 | 0.8 | 8.09e-06 | 1.14e-11 | 0.95 | 13.7005 | 310.4291 | 5616.491
1000 | 5 | 0.05 | 0.8 | 1.62e-05 | 1.14e-11 | 0.95 | 12.2866 | 235.4492 | 10073.73
100 | 5 | 0.06 | 0.8 | 1.62e-06 | 1.15e-11 | 0.94 | 17.4471 | 562.5292 | 1435.532
200 | 5 | 0.06 | 0.8 | 3.23e-06 | 1.15e-11 | 0.94 | 15.6478 | 428.6422 | 2574.983
300 | 5 | 0.06 | 0.8 | 4.85e-06 | 1.15e-11 | 0.94 | 14.7183 | 366.1915 | 3633.025
400 | 5 | 0.06 | 0.8 | 6.47e-06 | 1.15e-11 | 0.94 | 14.0537 | 326.6868 | 4625.325
500 | 5 | 0.06 | 0.8 | 8.09e-06 | 1.15e-11 | 0.94 | 13.4951 | 299.9818 | 5551.824
600 | 5 | 0.06 | 0.8 | 9.7e-06 | 1.15e-11 | 0.94 | 13.0971 | 279.7029 | 6465.706
700 | 5 | 0.06 | 0.8 | 1.13e-05 | 1.15e-11 | 0.94 | 12.8242 | 263.3691 | 7386.17
800 | 5 | 0.06 | 0.8 | 1.29e-05 | 1.15e-11 | 0.94 | 12.5692 | 249.9083 | 8273.443
900 | 5 | 0.06 | 0.8 | 1.46e-05 | 1.15e-11 | 0.94 | 12.3922 | 238.468 | 9176.585
1000 | 5 | 0.06 | 0.8 | 1.62e-05 | 1.15e-11 | 0.94 | 12.1039 | 228.8623 | 9958.972
100 | 5 | 0.08 | 0.8 | 1.62e-06 | 1.18e-11 | 0.92 | 17.1394 | 522.5099 | 1420.362
200 | 5 | 0.08 | 0.8 | 3.23e-06 | 1.18e-11 | 0.92 | 15.225 | 399.1416 | 2523.437
300 | 5 | 0.08 | 0.8 | 4.85e-06 | 1.18e-11 | 0.92 | 14.3596 | 342.0274 | 3570
400 | 5 | 0.08 | 0.8 | 6.47e-06 | 1.18e-11 | 0.92 | 13.6862 | 306.3315 | 4536.771
500 | 5 | 0.08 | 0.8 | 8.09e-06 | 1.18e-11 | 0.92 | 13.1669 | 281.3764 | 5455.792
600 | 5 | 0.08 | 0.8 | 9.7e-06 | 1.18e-11 | 0.92 | 12.8061 | 262.5153 | 6367.548
700 | 5 | 0.08 | 0.8 | 1.13e-05 | 1.18e-11 | 0.92 | 12.5527 | 247.5991 | 7281.82
800 | 5 | 0.08 | 0.8 | 1.29e-05 | 1.18e-11 | 0.92 | 12.2835 | 235.5176 | 8143.583
900 | 5 | 0.08 | 0.8 | 1.46e-05 | 1.18e-11 | 0.92 | 12.0827 | 225.0763 | 9011.786
1000 | 5 | 0.08 | 0.8 | 1.62e-05 | 1.18e-11 | 0.92 | 11.8345 | 215.9037 | 9807.407
100 | 5 | 0.09 | 0.8 | 1.62e-06 | 1.19e-11 | 0.91 | 16.843 | 504.6455 | 1400.897
200 | 5 | 0.09 | 0.8 | 3.23e-06 | 1.19e-11 | 0.91 | 15.1388 | 386.5202 | 2518.298
300 | 5 | 0.09 | 0.8 | 4.85e-06 | 1.19e-11 | 0.91 | 14.1811 | 331.2346 | 3538.482
400 | 5 | 0.09 | 0.8 | 6.47e-06 | 1.19e-11 | 0.91 | 13.5653 | 297.329 | 4513.109
500 | 5 | 0.09 | 0.8 | 8.09e-06 | 1.19e-11 | 0.91 | 13.0082 | 273.1509 | 5409.684
600 | 5 | 0.09 | 0.8 | 9.7e-06 | 1.19e-11 | 0.91 | 12.6856 | 255.0145 | 6330.664
700 | 5 | 0.09 | 0.8 | 1.13e-05 | 1.19e-11 | 0.91 | 12.4009 | 240.7102 | 7219.994
800 | 5 | 0.09 | 0.8 | 1.29e-05 | 1.19e-11 | 0.91 | 12.1551 | 228.8629 | 8087.895
900 | 5 | 0.09 | 0.8 | 1.46e-05 | 1.19e-11 | 0.91 | 11.815 | 218.9227 | 8844.242
1000 | 5 | 0.09 | 0.8 | 1.62e-05 | 1.19e-11 | 0.91 | 11.6816 | 210.224 | 9715.991
25 | 5 | 0.1 | 0.8 | 4.04e-07 | 1.21e-11 | 0.9 | 20.9256 | 845.0787 | 436.7202
50 | 5 | 0.1 | 0.8 | 8.09e-07 | 1.21e-11 | 0.9 | 18.5705 | 640.2348 | 775.136
100 | 5 | 0.1 | 0.8 | 1.62e-06 | 1.21e-11 | 0.9 | 16.6922 | 488.264 | 1393.473
250 | 5 | 0.1 | 0.8 | 4.04e-06 | 1.21e-11 | 0.9 | 14.3958 | 344.1318 | 3004.426
500 | 5 | 0.1 | 0.8 | 8.09e-06 | 1.21e-11 | 0.9 | 12.9433 | 265.5804 | 5402.586
1000 | 5 | 0.1 | 0.8 | 1.62e-05 | 1.21e-11 | 0.9 | 11.5859 | 205.0676 | 9671.945
100 | 5 | 0.12 | 0.8 | 1.62e-06 | 1.23e-11 | 0.88 | 16.2925 | 462.6399 | 1370.334
200 | 5 | 0.12 | 0.8 | 3.23e-06 | 1.23e-11 | 0.88 | 14.6223 | 355.2342 | 2459.717
300 | 5 | 0.12 | 0.8 | 4.85e-06 | 1.23e-11 | 0.88 | 13.6753 | 305.4193 | 3450.618
400 | 5 | 0.12 | 0.8 | 6.47e-06 | 1.23e-11 | 0.88 | 13.1298 | 274.2632 | 4417.311
500 | 5 | 0.12 | 0.8 | 8.09e-06 | 1.23e-11 | 0.88 | 12.6114 | 252.5789 | 5303.617
600 | 5 | 0.12 | 0.8 | 9.7e-06 | 1.23e-11 | 0.88 | 12.248 | 236.3696 | 6180.944
700 | 5 | 0.12 | 0.8 | 1.13e-05 | 1.23e-11 | 0.88 | 12.0168 | 223.3991 | 7075.007
800 | 5 | 0.12 | 0.8 | 1.29e-05 | 1.23e-11 | 0.88 | 11.7781 | 212.5468 | 7925.06
900 | 5 | 0.12 | 0.8 | 1.46e-05 | 1.23e-11 | 0.88 | 11.49 | 203.549 | 8697.608
1000 | 5 | 0.12 | 0.8 | 1.62e-05 | 1.23e-11 | 0.88 | 11.3428 | 195.7258 | 9540.26
25 | 5 | 0.2 | 0.8 | 4.04e-07 | 1.36e-11 | 0.8 | 19.0212 | 665.7017 | 412.8714
50 | 5 | 0.2 | 0.8 | 8.09e-07 | 1.36e-11 | 0.8 | 16.9401 | 504.9304 | 735.3961
100 | 5 | 0.2 | 0.8 | 1.62e-06 | 1.36e-11 | 0.8 | 15.3209 | 386.1752 | 1330.208
250 | 5 | 0.2 | 0.8 | 4.04e-06 | 1.36e-11 | 0.8 | 13.1936 | 275.5773 | 2863.778
500 | 5 | 0.2 | 0.8 | 8.09e-06 | 1.36e-11 | 0.8 | 11.8542 | 215.1224 | 5146.099
1000 | 5 | 0.2 | 0.8 | 1.62e-05 | 1.36e-11 | 0.8 | 10.5533 | 168.9532 | 9162.683
25 | 5 | 0.3 | 0.8 | 4.04e-07 | 1.55e-11 | 0.7 | 18.0128 | 579.9401 | 408.7791
50 | 5 | 0.3 | 0.8 | 8.09e-07 | 1.55e-11 | 0.7 | 16.1974 | 440.3267 | 735.1622
100 | 5 | 0.3 | 0.8 | 1.62e-06 | 1.55e-11 | 0.7 | 14.4515 | 337.9763 | 1311.834
250 | 5 | 0.3 | 0.8 | 4.04e-06 | 1.55e-11 | 0.7 | 12.4012 | 241.9341 | 2814.3
500 | 5 | 0.3 | 0.8 | 8.09e-06 | 1.55e-11 | 0.7 | 11.0559 | 189.9685 | 5017.985
1000 | 5 | 0.3 | 0.8 | 1.62e-05 | 1.55e-11 | 0.7 | 9.8808 | 150.1742 | 8969.3
25 | 5 | 0.4 | 0.8 | 4.04e-07 | 1.81e-11 | 0.6 | 17.2803 | 528.9785 | 412.8331
50 | 5 | 0.4 | 0.8 | 8.09e-07 | 1.81e-11 | 0.6 | 15.4362 | 403.1255 | 737.5513
100 | 5 | 0.4 | 0.8 | 1.62e-06 | 1.81e-11 | 0.6 | 13.8174 | 309.5747 | 1320.407
250 | 5 | 0.4 | 0.8 | 4.04e-06 | 1.81e-11 | 0.6 | 11.8844 | 222.1641 | 2839.218
500 | 5 | 0.4 | 0.8 | 8.09e-06 | 1.81e-11 | 0.6 | 10.5453 | 174.2059 | 5038.628
1000 | 5 | 0.4 | 0.8 | 1.62e-05 | 1.81e-11 | 0.6 | 9.335 | 137.3042 | 8920.683
50 | 5 | 0.5 | 0.8 | 8.09e-07 | 2.17e-11 | 0.5 | 14.7376 | 368.876 | 748.2948
100 | 5 | 0.5 | 0.8 | 1.62e-06 | 2.17e-11 | 0.5 | 13.1801 | 282.5297 | 1338.426
250 | 5 | 0.5 | 0.8 | 4.04e-06 | 2.17e-11 | 0.5 | 11.2916 | 202.9995 | 2866.631
500 | 5 | 0.5 | 0.8 | 8.09e-06 | 2.17e-11 | 0.5 | 9.8726 | 158.8791 | 5012.782
1000 | 5 | 0.5 | 0.8 | 1.62e-05 | 2.17e-11 | 0.5 | 8.7458 | 125.3447 | 8881.329
100 | 5 | 0.01 | 0.9 | 1.62e-06 | 1.1e-11 | 0.99 | 18.1519 | 631.6133 | 1467.947
200 | 5 | 0.01 | 0.9 | 3.23e-06 | 1.1e-11 | 0.99 | 16.3527 | 476.5124 | 2644.885
300 | 5 | 0.01 | 0.9 | 4.85e-06 | 1.1e-11 | 0.99 | 15.2119 | 398.7524 | 3690.557
400 | 5 | 0.01 | 0.9 | 6.47e-06 | 1.1e-11 | 0.99 | 14.5021 | 352.1518 | 4691.156
500 | 5 | 0.01 | 0.9 | 8.09e-06 | 1.1e-11 | 0.99 | 13.921 | 319.8874 | 5628.955
600 | 5 | 0.01 | 0.9 | 9.7e-06 | 1.1e-11 | 0.99 | 13.4864 | 296.6254 | 6543.892
700 | 5 | 0.01 | 0.9 | 1.13e-05 | 1.1e-11 | 0.99 | 13.1501 | 278.0028 | 7444.166
800 | 5 | 0.01 | 0.9 | 1.29e-05 | 1.1e-11 | 0.99 | 12.8701 | 263.5521 | 8326.453
900 | 5 | 0.01 | 0.9 | 1.46e-05 | 1.1e-11 | 0.99 | 12.6761 | 250.7367 | 9226.091
1000 | 5 | 0.01 | 0.9 | 1.62e-05 | 1.1e-11 | 0.99 | 12.4858 | 240.2663 | 10097.31
50 | 5 | 0.02 | 0.9 | 8.09e-07 | 1.11e-11 | 0.98 | 20.278 | 815.8743 | 822.7209
100 | 5 | 0.02 | 0.9 | 1.62e-06 | 1.11e-11 | 0.98 | 18.4394 | 616.8839 | 1496.251
250 | 5 | 0.02 | 0.9 | 4.04e-06 | 1.11e-11 | 0.98 | 15.5916 | 419.6823 | 3162.92
500 | 5 | 0.02 | 0.9 | 8.09e-06 | 1.11e-11 | 0.98 | 13.8388 | 315.1704 | 5614.685
1000 | 5 | 0.02 | 0.9 | 1.62e-05 | 1.11e-11 | 0.98 | 12.39 | 235.7154 | 10053.8
100 | 5 | 0.03 | 0.9 | 1.62e-06 | 1.12e-11 | 0.97 | 17.9888 | 584.5327 | 1464.687
200 | 5 | 0.03 | 0.9 | 3.23e-06 | 1.12e-11 | 0.97 | 16.2326 | 442.9259 | 2643.385
300 | 5 | 0.03 | 0.9 | 4.85e-06 | 1.12e-11 | 0.97 | 15.0447 | 375.5433 | 3674.922
400 | 5 | 0.03 | 0.9 | 6.47e-06 | 1.12e-11 | 0.97 | 14.4853 | 334.1359 | 4717.68
500 | 5 | 0.03 | 0.9 | 8.09e-06 | 1.12e-11 | 0.97 | 13.7817 | 305.5147 | 5610.692
600 | 5 | 0.03 | 0.9 | 9.7e-06 | 1.12e-11 | 0.97 | 13.1491 | 284.2747 | 6423.776
700 | 5 | 0.03 | 0.9 | 1.13e-05 | 1.12e-11 | 0.97 | 12.9878 | 266.0072 | 7402.453
800 | 5 | 0.03 | 0.9 | 1.29e-05 | 1.12e-11 | 0.97 | 12.7292 | 251.7129 | 8291.488
900 | 5 | 0.03 | 0.9 | 1.46e-05 | 1.12e-11 | 0.97 | 12.4549 | 240.7642 | 9126.933
1000 | 5 | 0.03 | 0.9 | 1.62e-05 | 1.12e-11 | 0.97 | 12.2524 | 230.5882 | 9976.191
50 | 5 | 0.05 | 0.9 | 8.09e-07 | 1.14e-11 | 0.95 | 19.4557 | 693.1788 | 797.5819
100 | 5 | 0.05 | 0.9 | 1.62e-06 | 1.14e-11 | 0.95 | 17.3655 | 526.5068 | 1423.789
250 | 5 | 0.05 | 0.9 | 4.04e-06 | 1.14e-11 | 0.95 | 14.9069 | 369.8726 | 3055.53
500 | 5 | 0.05 | 0.9 | 8.09e-06 | 1.14e-11 | 0.95 | 13.4427 | 283.4705 | 5510.783
1000 | 5 | 0.05 | 0.9 | 1.62e-05 | 1.14e-11 | 0.95 | 11.9626 | 216.6366 | 9808.059
100 | 5 | 0.06 | 0.9 | 1.62e-06 | 1.15e-11 | 0.94 | 17.1484 | 506.3509 | 1410.954
200 | 5 | 0.06 | 0.9 | 3.23e-06 | 1.15e-11 | 0.94 | 15.6267 | 388.7921 | 2571.508
300 | 5 | 0.06 | 0.9 | 4.85e-06 | 1.15e-11 | 0.94 | 14.3004 | 332.299 | 3529.87
400 | 5 | 0.06 | 0.9 | 6.47e-06 | 1.15e-11 | 0.94 | 13.8772 | 298.5522 | 4567.213
500 | 5 | 0.06 | 0.9 | 8.09e-06 | 1.15e-11 | 0.94 | 13.1567 | 273.7927 | 5412.601
600 | 5 | 0.06 | 0.9 | 9.7e-06 | 1.15e-11 | 0.94 | 12.9085 | 256.3641 | 6372.599
700 | 5 | 0.06 | 0.9 | 1.13e-05 | 1.15e-11 | 0.94 | 12.4128 | 241.7327 | 7149.231
800 | 5 | 0.06 | 0.9 | 1.29e-05 | 1.15e-11 | 0.94 | 12.2769 | 229.2876 | 8081.07
900 | 5 | 0.06 | 0.9 | 1.46e-05 | 1.15e-11 | 0.94 | 12.1152 | 219.3771 | 8971.459
1000 | 5 | 0.06 | 0.9 | 1.62e-05 | 1.15e-11 | 0.94 | 11.7773 | 210.8978 | 9690.28
100 | 5 | 0.08 | 0.9 | 1.62e-06 | 1.18e-11 | 0.92 | 16.6607 | 463.8652 | 1380.693
200 | 5 | 0.08 | 0.9 | 3.23e-06 | 1.18e-11 | 0.92 | 15.2094 | 360.452 | 2520.844
300 | 5 | 0.08 | 0.9 | 4.85e-06 | 1.18e-11 | 0.92 | 13.9458 | 310.3737 | 3467.106
400 | 5 | 0.08 | 0.9 | 6.47e-06 | 1.18e-11 | 0.92 | 13.3381 | 279.2435 | 4421.384
500 | 5 | 0.08 | 0.9 | 8.09e-06 | 1.18e-11 | 0.92 | 12.9162 | 256.2405 | 5351.904
600 | 5 | 0.08 | 0.9 | 9.7e-06 | 1.18e-11 | 0.92 | 12.5029 | 240.0074 | 6216.78
700 | 5 | 0.08 | 0.9 | 1.13e-05 | 1.18e-11 | 0.92 | 12.2529 | 226.7774 | 7107.911
800 | 5 | 0.08 | 0.9 | 1.29e-05 | 1.18e-11 | 0.92 | 11.9827 | 215.7923 | 7944.148
900 | 5 | 0.08 | 0.9 | 1.46e-05 | 1.18e-11 | 0.92 | 11.7062 | 206.4701 | 8730.986
1000 | 5 | 0.08 | 0.9 | 1.62e-05 | 1.18e-11 | 0.92 | 11.5659 | 198.8591 | 9584.806
100 | 5 | 0.09 | 0.9 | 1.62e-06 | 1.19e-11 | 0.91 | 16.8123 | 450.061 | 1398.338
200 | 5 | 0.09 | 0.9 | 3.23e-06 | 1.19e-11 | 0.91 | 14.7934 | 348.3536 | 2460.835
300 | 5 | 0.09 | 0.9 | 4.85e-06 | 1.19e-11 | 0.91 | 14.0647 | 300.8831 | 3509.432
400 | 5 | 0.09 | 0.9 | 6.47e-06 | 1.19e-11 | 0.91 | 13.3289 | 269.3889 | 4434.448
500 | 5 | 0.09 | 0.9 | 8.09e-06 | 1.19e-11 | 0.91 | 12.7837 | 249.9181 | 5316.348
600 | 5 | 0.09 | 0.9 | 9.7e-06 | 1.19e-11 | 0.91 | 12.3339 | 232.359 | 6155.135
700 | 5 | 0.09 | 0.9 | 1.13e-05 | 1.19e-11 | 0.91 | 12.026 | 219.792 | 7001.742
800 | 5 | 0.09 | 0.9 | 1.29e-05 | 1.19e-11 | 0.91 | 11.9057 | 209.4882 | 7921.945
900 | 5 | 0.09 | 0.9 | 1.46e-05 | 1.19e-11 | 0.91 | 11.5664 | 200.6808 | 8658.168
1000 | 5 | 0.09 | 0.9 | 1.62e-05 | 1.19e-11 | 0.91 | 11.3747 | 193.4283 | 9460.765
25 | 5 | 0.1 | 0.9 | 4.04e-07 | 1.21e-11 | 0.9 | 20.1513 | 749.6481 | 420.5604
50 | 5 | 0.1 | 0.9 | 8.09e-07 | 1.21e-11 | 0.9 | 18.2167 | 566.3839 | 760.3695
100 | 5 | 0.1 | 0.9 | 1.62e-06 | 1.21e-11 | 0.9 | 16.3936 | 433.9376 | 1368.547
250 | 5 | 0.1 | 0.9 | 4.04e-06 | 1.21e-11 | 0.9 | 14.102 | 311.7687 | 2943.105
500 | 5 | 0.1 | 0.9 | 8.09e-06 | 1.21e-11 | 0.9 | 12.7034 | 241.8459 | 5302.436
1000 | 5 | 0.1 | 0.9 | 1.62e-05 | 1.21e-11 | 0.9 | 11.2223 | 188.4753 | 9368.428
100 | 5 | 0.12 | 0.9 | 1.62e-06 | 1.23e-11 | 0.88 | 16.1684 | 411.0135 | 1359.896
200 | 5 | 0.12 | 0.9 | 3.23e-06 | 1.23e-11 | 0.88 | 14.5399 | 319.1568 | 2445.86
300 | 5 | 0.12 | 0.9 | 4.85e-06 | 1.23e-11 | 0.88 | 13.3727 | 275.7297 | 3374.256
400 | 5 | 0.12 | 0.9 | 6.47e-06 | 1.23e-11 | 0.88 | 12.8525 | 249.8971 | 4324.018
500 | 5 | 0.12 | 0.9 | 8.09e-06 | 1.23e-11 | 0.88 | 12.3226 | 230.4618 | 5182.178
600 | 5 | 0.12 | 0.9 | 9.7e-06 | 1.23e-11 | 0.88 | 11.9912 | 215.8888 | 6051.361
700 | 5 | 0.12 | 0.9 | 1.13e-05 | 1.23e-11 | 0.88 | 11.6279 | 203.9661 | 6846.019
800 | 5 | 0.12 | 0.9 | 1.29e-05 | 1.23e-11 | 0.88 | 11.3556 | 194.318 | 7640.813
900 | 5 | 0.12 | 0.9 | 1.46e-05 | 1.23e-11 | 0.88 | 11.1541 | 186.6955 | 8443.364
1000 | 5 | 0.12 | 0.9 | 1.62e-05 | 1.23e-11 | 0.88 | 11.0601 | 179.4638 | 9302.441
25 | 5 | 0.2 | 0.9 | 4.04e-07 | 1.36e-11 | 0.8 | 18.7957 | 582.4409 | 407.9753
50 | 5 | 0.2 | 0.9 | 8.09e-07 | 1.36e-11 | 0.8 | 16.8172 | 444.0445 | 730.0617
100 | 5 | 0.2 | 0.9 | 1.62e-06 | 1.36e-11 | 0.8 | 14.7531 | 344.8868 | 1280.914
250 | 5 | 0.2 | 0.9 | 4.04e-06 | 1.36e-11 | 0.8 | 12.8966 | 248.066 | 2799.314
500 | 5 | 0.2 | 0.9 | 8.09e-06 | 1.36e-11 | 0.8 | 11.4892 | 195.1268 | 4987.641
1000 | 5 | 0.2 | 0.9 | 1.62e-05 | 1.36e-11 | 0.8 | 10.1446 | 154.7053 | 8807.872
25 | 5 | 0.3 | 0.9 | 4.04e-07 | 1.55e-11 | 0.7 | 17.3232 | 501.4337 | 393.1286
50 | 5 | 0.3 | 0.9 | 8.09e-07 | 1.55e-11 | 0.7 | 15.9258 | 386.7569 | 722.8329
100 | 5 | 0.3 | 0.9 | 1.62e-06 | 1.55e-11 | 0.7 | 14.111 | 299.7282 | 1280.923
250 | 5 | 0.3 | 0.9 | 4.04e-06 | 1.55e-11 | 0.7 | 12.1797 | 217.7207 | 2764.044
500 | 5 | 0.3 | 0.9 | 8.09e-06 | 1.55e-11 | 0.7 | 10.8038 | 172.6201 | 4903.567
1000 | 5 | 0.3 | 0.9 | 1.62e-05 | 1.55e-11 | 0.7 | 9.5335 | 137.1811 | 8654.087
25 | 5 | 0.4 | 0.9 | 4.04e-07 | 1.81e-11 | 0.6 | 16.915 | 463.227 | 404.1041
50 | 5 | 0.4 | 0.9 | 8.09e-07 | 1.81e-11 | 0.6 | 15.07 | 356.0646 | 720.0558
100 | 5 | 0.4 | 0.9 | 1.62e-06 | 1.81e-11 | 0.6 | 13.405 | 276.0172 | 1280.999
250 | 5 | 0.4 | 0.9 | 4.04e-06 | 1.81e-11 | 0.6 | 11.5209 | 200.3218 | 2752.375
500 | 5 | 0.4 | 0.9 | 8.09e-06 | 1.81e-11 | 0.6 | 10.2598 | 158.5009 | 4902.21
1000 | 5 | 0.4 | 0.9 | 1.62e-05 | 1.81e-11 | 0.6 | 9.0068 | 125.7604 | 8607.054
50 | 5 | 0.5 | 0.9 | 8.09e-07 | 2.17e-11 | 0.5 | 14.3923 | 325.8413 | 730.7613
100 | 5 | 0.5 | 0.9 | 1.62e-06 | 2.17e-11 | 0.5 | 12.9494 | 253.6357 | 1314.995
250 | 5 | 0.5 | 0.9 | 4.04e-06 | 2.17e-11 | 0.5 | 10.8861 | 183.833 | 2763.676
500 | 5 | 0.5 | 0.9 | 8.09e-06 | 2.17e-11 | 0.5 | 9.613 | 144.9223 | 4880.963
1000 | 5 | 0.5 | 0.9 | 1.62e-05 | 2.17e-11 | 0.5 | 8.4275 | 115.1667 | 8558.041
25 | 5 | 0.1 | 1 | 4.04e-07 | 1.21e-11 | 0.9 | 20.6862 | 700.3054 | 431.7233
50 | 5 | 0.1 | 1 | 8.09e-07 | 1.21e-11 | 0.9 | 18.0227 | 526.5441 | 752.2729
100 | 5 | 0.1 | 1 | 1.62e-06 | 1.21e-11 | 0.9 | 16.5943 | 402.9761 | 1385.305
250 | 5 | 0.1 | 1 | 4.04e-06 | 1.21e-11 | 0.9 | 13.894 | 287.8404 | 2899.691
500 | 5 | 0.1 | 1 | 8.09e-06 | 1.21e-11 | 0.9 | 12.5616 | 225.1259 | 5243.228
1000 | 5 | 0.1 | 1 | 1.62e-05 | 1.21e-11 | 0.9 | 11.372 | 176.3944 | 9493.446
25 | 5 | 0.2 | 1 | 4.04e-07 | 1.36e-11 | 0.8 | 18.2723 | 535.3654 | 396.6144
50 | 5 | 0.2 | 1 | 8.09e-07 | 1.36e-11 | 0.8 | 16.3741 | 405.2745 | 710.8255
100 | 5 | 0.2 | 1 | 1.62e-06 | 1.36e-11 | 0.8 | 14.9201 | 314.2687 | 1295.411
250 | 5 | 0.2 | 1 | 4.04e-06 | 1.36e-11 | 0.8 | 12.7531 | 228.0524 | 2768.159
500 | 5 | 0.2 | 1 | 8.09e-06 | 1.36e-11 | 0.8 | 11.5176 | 180.2831 | 5000
1000 | 5 | 0.2 | 1 | 1.62e-05 | 1.36e-11 | 0.8 | 10.3264 | 143.8258 | 8965.767
25 | 5 | 0.3 | 1 | 4.04e-07 | 1.55e-11 | 0.7 | 18.333 | 465.7058 | 416.0442
50 | 5 | 0.3 | 1 | 8.09e-07 | 1.55e-11 | 0.7 | 15.5571 | 354.7474 | 706.0992
100 | 5 | 0.3 | 1 | 1.62e-06 | 1.55e-11 | 0.7 | 14.0828 | 273.0572 | 1278.363
250 | 5 | 0.3 | 1 | 4.04e-06 | 1.55e-11 | 0.7 | 12.1214 | 199.6507 | 2750.808
500 | 5 | 0.3 | 1 | 8.09e-06 | 1.55e-11 | 0.7 | 10.7654 | 158.9403 | 4886.146
1000 | 5 | 0.3 | 1 | 1.62e-05 | 1.55e-11 | 0.7 | 9.5202 | 127.3997 | 8641.958
25 | 5 | 0.4 | 1 | 4.04e-07 | 1.81e-11 | 0.6 | 16.9439 | 424.7785 | 404.7944
50 | 5 | 0.4 | 1 | 8.09e-07 | 1.81e-11 | 0.6 | 15.2925 | 324.9793 | 730.6864
100 | 5 | 0.4 | 1 | 1.62e-06 | 1.81e-11 | 0.6 | 14.0307 | 251.0268 | 1340.795
250 | 5 | 0.4 | 1 | 4.04e-06 | 1.81e-11 | 0.6 | 11.615 | 184.5614 | 2774.86
500 | 5 | 0.4 | 1 | 8.09e-06 | 1.81e-11 | 0.6 | 10.316 | 147.5256 | 4929.071
1000 | 5 | 0.4 | 1 | 1.62e-05 | 1.81e-11 | 0.6 | 8.9928 | 117.1873 | 8593.644
25 | 5 | 0.5 | 1 | 4.04e-07 | 2.17e-11 | 0.5 | 16.2494 | 387.9211 | 412.5286
50 | 5 | 0.5 | 1 | 8.09e-07 | 2.17e-11 | 0.5 | 14.3818 | 297.3115 | 730.2298
100 | 5 | 0.5 | 1 | 1.62e-06 | 2.17e-11 | 0.5 | 12.7616 | 230.7874 | 1295.925
250 | 5 | 0.5 | 1 | 4.04e-06 | 2.17e-11 | 0.5 | 11.1585 | 169.7014 | 2832.852
500 | 5 | 0.5 | 1 | 8.09e-06 | 2.17e-11 | 0.5 | 9.9665 | 135.4833 | 5060.427
1000 | 5 | 0.5 | 1 | 1.62e-05 | 2.17e-11 | 0.5 | 8.9719 | 108.1775 | 9110.897
25 | 50000 | 0.2 | 0.6 | 4.04e-07 | 1.36e-07 | 0.8 | 18.6798 | 820.0105 | 405.4599
50 | 50000 | 0.2 | 0.6 | 8.09e-07 | 1.36e-07 | 0.8 | 17.798 | 652.9879 | 772.6394
100 | 50000 | 0.2 | 0.6 | 1.62e-06 | 1.36e-07 | 0.8 | 16.1953 | 503.3264 | 1406.129
250 | 50000 | 0.2 | 0.6 | 4.04e-06 | 1.36e-07 | 0.8 | 14.1736 | 353.598 | 3076.492
500 | 50000 | 0.2 | 0.6 | 8.09e-06 | 1.36e-07 | 0.8 | 12.7595 | 271.3809 | 5539.1
1000 | 50000 | 0.2 | 0.6 | 1.62e-05 | 1.36e-07 | 0.8 | 11.3473 | 208.728 | 9852.083
25 | 100000 | 0.2 | 0.6 | 4.04e-07 | 2.71e-07 | 0.8 | 18.4528 | 753.483 | 400.5327
50 | 100000 | 0.2 | 0.6 | 8.09e-07 | 2.71e-07 | 0.8 | 17.2453 | 612.9561 | 748.648
100 | 100000 | 0.2 | 0.6 | 1.62e-06 | 2.71e-07 | 0.8 | 15.7236 | 486.0238 | 1365.179
250 | 100000 | 0.2 | 0.6 | 4.04e-06 | 2.71e-07 | 0.8 | 14.0198 | 348.214 | 3043.114
500 | 100000 | 0.2 | 0.6 | 8.09e-06 | 2.71e-07 | 0.8 | 12.6589 | 269.1481 | 5495.449
1000 | 100000 | 0.2 | 0.6 | 1.62e-05 | 2.71e-07 | 0.8 | 11.289 | 207.8833 | 9801.505
25 | 500000 | 0.2 | 0.6 | 4.04e-07 | 1.36e-06 | 0.8 | 14.6132 | 502.0657 | 317.1906
100 | 500000 | 0.2 | 0.6 | 1.62e-06 | 1.36e-06 | 0.8 | 14.0928 | 395.5552 | 1223.587
250 | 500000 | 0.2 | 0.6 | 4.04e-06 | 1.36e-06 | 0.8 | 12.6694 | 312.9435 | 2750
500 | 500000 | 0.2 | 0.6 | 8.09e-06 | 1.36e-06 | 0.8 | 11.8908 | 253.5695 | 5161.985
1000 | 500000 | 0.2 | 0.6 | 1.62e-05 | 1.36e-06 | 0.8 | 10.8892 | 201.3302 | 9454.384
25 | 1000000 | 0.2 | 0.2 | 4.04e-07 | 2.71e-06 | 0.8 | 15.8367 | 847.057 | 343.7493
50 | 1000000 | 0.2 | 0.2 | 8.09e-07 | 2.71e-06 | 0.8 | 15.6063 | 795.5856 | 677.4954
100 | 1000000 | 0.2 | 0.2 | 1.62e-06 | 2.71e-06 | 0.8 | 15.1457 | 717.2834 | 1315
250 | 1000000 | 0.2 | 0.2 | 4.04e-06 | 2.71e-06 | 0.8 | 14.6448 | 582.0978 | 3178.771
500 | 1000000 | 0.2 | 0.2 | 8.09e-06 | 2.71e-06 | 0.8 | 13.6301 | 471.1189 | 5917.05
1000 | 1000000 | 0.2 | 0.2 | 1.62e-05 | 2.71e-06 | 0.8 | 12.4586 | 364.8682 | 10816.96
25 | 1000000 | 0.2 | 0.4 | 4.04e-07 | 2.71e-06 | 0.8 | 13.9799 | 549.5961 | 303.4447
50 | 1000000 | 0.2 | 0.4 | 8.09e-07 | 2.71e-06 | 0.8 | 13.9333 | 516.1958 | 604.8689
100 | 1000000 | 0.2 | 0.4 | 1.62e-06 | 2.71e-06 | 0.8 | 13.5908 | 468.6473 | 1179.999
250 | 1000000 | 0.2 | 0.4 | 4.04e-06 | 2.71e-06 | 0.8 | 13.086 | 384.8236 | 2840.431
500 | 1000000 | 0.2 | 0.4 | 8.09e-06 | 2.71e-06 | 0.8 | 12.2747 | 316.8207 | 5328.665
1000 | 1000000 | 0.2 | 0.4 | 1.62e-05 | 2.71e-06 | 0.8 | 11.451 | 253.1555 | 9942.103
25 | 1000000 | 0.1 | 0.6 | 4.04e-07 | 2.41e-06 | 0.9 | 14.6814 | 516.2098 | 306.4039
50 | 1000000 | 0.1 | 0.6 | 8.09e-07 | 2.41e-06 | 0.9 | 14.2883 | 483.5266 | 596.3961
100 | 1000000 | 0.1 | 0.6 | 1.62e-06 | 2.41e-06 | 0.9 | 13.9303 | 435.9889 | 1162.909
250 | 1000000 | 0.1 | 0.6 | 4.04e-06 | 2.41e-06 | 0.9 | 13.5219 | 356.3076 | 2822.041
500 | 1000000 | 0.1 | 0.6 | 8.09e-06 | 2.41e-06 | 0.9 | 12.2783 | 293.7586 | 5125
1000 | 1000000 | 0.1 | 0.6 | 1.62e-05 | 2.41e-06 | 0.9 | 11.4659 | 234.6824 | 9571.82
25 | 1000000 | 0.2 | 0.6 | 4.04e-07 | 2.71e-06 | 0.8 | 13.3911 | 395.3741 | 290.664
50 | 1000000 | 0.2 | 0.6 | 8.09e-07 | 2.71e-06 | 0.8 | 12.6132 | 372.6338 | 547.558
100 | 1000000 | 0.2 | 0.6 | 1.62e-06 | 2.71e-06 | 0.8 | 12.3438 | 339.4698 | 1071.73
250 | 1000000 | 0.2 | 0.6 | 4.04e-06 | 2.71e-06 | 0.8 | 12.1015 | 283.6524 | 2626.726
500 | 1000000 | 0.2 | 0.6 | 8.09e-06 | 2.71e-06 | 0.8 | 11.2861 | 238.2667 | 4899.505
1000 | 1000000 | 0.2 | 0.6 | 1.62e-05 | 2.71e-06 | 0.8 | 10.4897 | 194.1034 | 9107.532
25 | 1000000 | 0.3 | 0.6 | 4.04e-07 | 3.1e-06 | 0.7 | 11.8424 | 332.7901 | 268.75
50 | 1000000 | 0.3 | 0.6 | 8.09e-07 | 3.1e-06 | 0.7 | 11.6882 | 314.9732 | 530.5002
100 | 1000000 | 0.3 | 0.6 | 1.62e-06 | 3.1e-06 | 0.7 | 11.5036 | 289.5652 | 1044.237
250 | 1000000 | 0.3 | 0.6 | 4.04e-06 | 3.1e-06 | 0.7 | 11.0162 | 245.3231 | 2500
500 | 1000000 | 0.3 | 0.6 | 8.09e-06 | 3.1e-06 | 0.7 | 10.4161 | 207.7512 | 4727.595
1000 | 1000000 | 0.3 | 0.6 | 1.62e-05 | 3.1e-06 | 0.7 | 9.7493 | 170.8901 | 8849.982
25 | 1000000 | 0.4 | 0.6 | 4.04e-07 | 3.62e-06 | 0.6 | 10.9354 | 289.1975 | 261.25
50 | 1000000 | 0.4 | 0.6 | 8.09e-07 | 3.62e-06 | 0.6 | 10.7784 | 275.4641 | 515
100 | 1000000 | 0.4 | 0.6 | 1.62e-06 | 3.62e-06 | 0.6 | 11.056 | 255.2103 | 1056.527
250 | 1000000 | 0.4 | 0.6 | 4.04e-06 | 3.62e-06 | 0.6 | 10.2198 | 218.239 | 2441.552
500 | 1000000 | 0.4 | 0.6 | 8.09e-06 | 3.62e-06 | 0.6 | 9.6354 | 186.5303 | 4603.881
1000 | 1000000 | 0.4 | 0.6 | 1.62e-05 | 3.62e-06 | 0.6 | 9.0451 | 154.4808 | 8643.662
25 | 1000000 | 0.2 | 0.8 | 4.04e-07 | 2.71e-06 | 0.8 | 12.3791 | 303.869 | 268.6991
50 | 1000000 | 0.2 | 0.8 | 8.09e-07 | 2.71e-06 | 0.8 | 12.2858 | 288.062 | 533.3483
100 | 1000000 | 0.2 | 0.8 | 1.62e-06 | 2.71e-06 | 0.8 | 11.3974 | 264.4721 | 989.5612
250 | 1000000 | 0.2 | 0.8 | 4.04e-06 | 2.71e-06 | 0.8 | 10.8916 | 224.5231 | 2364.103
500 | 1000000 | 0.2 | 0.8 | 8.09e-06 | 2.71e-06 | 0.8 | 10.1989 | 190.0866 | 4427.498
1000 | 1000000 | 0.2 | 0.8 | 1.62e-05 | 2.71e-06 | 0.8 | 9.7311 | 158.0699 | 8448.896
25 | 2000000 | 0.2 | 0.6 | 4.04e-07 | 5.42e-06 | 0.8 | 11.8491 | 305.9133 | 257.1933
50 | 2000000 | 0.2 | 0.6 | 8.09e-07 | 5.42e-06 | 0.8 | 11.2895 | 295.9093 | 490.0974
100 | 2000000 | 0.2 | 0.6 | 1.62e-06 | 5.42e-06 | 0.8 | 11.1721 | 279.7861 | 969.9943
250 | 2000000 | 0.2 | 0.6 | 4.04e-06 | 5.42e-06 | 0.8 | 10.884 | 247.7633 | 2362.469
500 | 2000000 | 0.2 | 0.6 | 8.09e-06 | 5.42e-06 | 0.8 | 10.3691 | 216.5885 | 4501.402
1000 | 2000000 | 0.2 | 0.6 | 1.62e-05 | 5.42e-06 | 0.8 | 9.9132 | 182.1785 | 8606.957
25 | 5000000 | 0.2 | 0.6 | 4.04e-07 | 1.36e-05 | 0.8 | 9.4737 | 217.4472 | 205.6347
50 | 5000000 | 0.2 | 0.6 | 8.09e-07 | 1.36e-05 | 0.8 | 9.5613 | 214.1633 | 415.0732
100 | 5000000 | 0.2 | 0.6 | 1.62e-06 | 1.36e-05 | 0.8 | 9.4457 | 208.6828 | 820.1061
250 | 5000000 | 0.2 | 0.6 | 4.04e-06 | 1.36e-05 | 0.8 | 9.282 | 195.2023 | 2014.736
500 | 5000000 | 0.2 | 0.6 | 8.09e-06 | 1.36e-05 | 0.8 | 9.5764 | 179.995 | 4157.288
1000 | 5000000 | 0.2 | 0.6 | 1.62e-05 | 1.36e-05 | 0.8 | 9.1048 | 160.0309 | 7905.078
25 | 10000000 | 0.2 | 0.6 | 4.04e-07 | 2.71e-05 | 0.8 | 8.368 | 167.7373 | 181.6341
50 | 10000000 | 0.2 | 0.6 | 8.09e-07 | 2.71e-05 | 0.8 | 8.4113 | 166.6333 | 365.1501
100 | 10000000 | 0.2 | 0.6 | 1.62e-06 | 2.71e-05 | 0.8 | 8.3503 | 164.4172 | 725
250 | 10000000 | 0.2 | 0.6 | 4.04e-06 | 2.71e-05 | 0.8 | 8.3816 | 158.5816 | 1819.294
500 | 10000000 | 0.2 | 0.6 | 8.09e-06 | 2.71e-05 | 0.8 | 8.2966 | 150.1125 | 3601.698
1000 | 10000000 | 0.2 | 0.6 | 1.62e-05 | 2.71e-05 | 0.8 | 8.0453 | 138.1284 | 6985.165

## 5.2 Compaction parameters
#Porosity model parameters (see Figure 5 and Table 5 for more details)
| Projectile diameter | Cohesion | Porosity | Coefficient of | π2 | π3* | π4 | πD | πV | Transient crater
| L (m) | (Pa) |  | friction | [5 empty] | diameter (m)
αx = 1.05 | 200 | 5 | 0.2 | 0.6 | 3.23e-06 | 1.36e-11 | 0.8 | 15.0331 | 366.0485 | 2610.439
| 300 | 5 | 0.2 | 0.6 | 4.85e-06 | 1.36e-11 | 0.8 | 14.0148 | 300.9002 | 3650.436
| 400 | 5 | 0.2 | 0.6 | 6.47e-06 | 1.36e-11 | 0.8 | 13.286 | 262.5643 | 4614.138
| 500 | 5 | 0.2 | 0.6 | 8.09e-06 | 1.36e-11 | 0.8 | 12.7124 | 235.9222 | 5518.648 |  | π3* is here calculated with the cohesion Y0 in iSALE
| 600 | 5 | 0.2 | 0.6 | 9.7e-06 | 1.36e-11 | 0.8 | 12.3578 | 216.0017 | 6437.691 | the transient crater diameter is measured from the pre-impact surface
| 700 | 5 | 0.2 | 0.6 | 1.13e-05 | 1.36e-11 | 0.8 | 11.9419 | 200.769 | 7257.832
| 800 | 5 | 0.2 | 0.6 | 1.29e-05 | 1.36e-11 | 0.8 | 11.7305 | 188.6773 | 8147.814
| 900 | 5 | 0.2 | 0.6 | 1.46e-05 | 1.36e-11 | 0.8 | 11.4043 | 179.2831 | 8911.448
| 1000 | 5 | 0.2 | 0.6 | 1.62e-05 | 1.36e-11 | 0.8 | 11.2924 | 169.9247 | 9804.449
αx = 1.10 | 100 | 5 | 0.2 | 0.6 | 1.62e-06 | 1.36e-11 | 0.8 | 17.0509 | 513.9499 | 1480.413
| 200 | 5 | 0.2 | 0.6 | 3.23e-06 | 1.36e-11 | 0.8 | 15.0962 | 369.0665 | 2621.412
| 300 | 5 | 0.2 | 0.6 | 4.85e-06 | 1.36e-11 | 0.8 | 14.0224 | 303.4255 | 3652.408
| 400 | 5 | 0.2 | 0.6 | 6.47e-06 | 1.36e-11 | 0.8 | 13.3623 | 264.5935 | 4640.625
| 500 | 5 | 0.2 | 0.6 | 8.09e-06 | 1.36e-11 | 0.8 | 12.7869 | 237.3744 | 5551.011
| 600 | 5 | 0.2 | 0.6 | 9.7e-06 | 1.36e-11 | 0.8 | 12.384 | 217.5871 | 6451.307
| 700 | 5 | 0.2 | 0.6 | 1.13e-05 | 1.36e-11 | 0.8 | 12.0091 | 201.6585 | 7298.674
| 800 | 5 | 0.2 | 0.6 | 1.29e-05 | 1.36e-11 | 0.8 | 11.7778 | 189.4158 | 8180.702
| 900 | 5 | 0.2 | 0.6 | 1.46e-05 | 1.36e-11 | 0.8 | 11.5349 | 179.6391 | 9013.504
| 1000 | 5 | 0.2 | 0.6 | 1.62e-05 | 1.36e-11 | 0.8 | 11.3501 | 170.421 | 9854.521
αx = 1.15 | 100 | 5 | 0.2 | 0.6 | 1.62e-06 | 1.36e-11 | 0.8 | 17.1738 | 523.4221 | 1491.085
| 200 | 5 | 0.2 | 0.6 | 3.23e-06 | 1.36e-11 | 0.8 | 15.1964 | 376.0151 | 2638.809
| 300 | 5 | 0.2 | 0.6 | 4.85e-06 | 1.36e-11 | 0.8 | 14.136 | 308.3859 | 3681.993
| 400 | 5 | 0.2 | 0.6 | 6.47e-06 | 1.36e-11 | 0.8 | 13.4549 | 268.5563 | 4672.796
| 500 | 5 | 0.2 | 0.6 | 8.09e-06 | 1.36e-11 | 0.8 | 12.9012 | 240.7642 | 5600.624
| 600 | 5 | 0.2 | 0.6 | 9.7e-06 | 1.36e-11 | 0.8 | 12.5147 | 220.5845 | 6519.382
| 700 | 5 | 0.2 | 0.6 | 1.13e-05 | 1.36e-11 | 0.8 | 12.0959 | 204.2054 | 7351.415
| 800 | 5 | 0.2 | 0.6 | 1.29e-05 | 1.36e-11 | 0.8 | 11.8682 | 191.4279 | 8243.498
| 900 | 5 | 0.2 | 0.6 | 1.46e-05 | 1.36e-11 | 0.8 | 11.6502 | 181.0794 | 9103.603
| 1000 | 5 | 0.2 | 0.6 | 1.62e-05 | 1.36e-11 | 0.8 | 11.4136 | 171.7449 | 9909.697
εe = -10%, χ = 0.6 | 100 | 5 | 0.2 | 0.6 | 1.62e-06 | 1.36e-11 | 0.8 | 20.2124 | 655.839 | 1754.909
| 200 | 5 | 0.2 | 0.6 | 3.23e-06 | 1.36e-11 | 0.8 | 17.6325 | 460.3266 | 3061.82
| 300 | 5 | 0.2 | 0.6 | 4.85e-06 | 1.36e-11 | 0.8 | 0 | 0 | 0
| 400 | 5 | 0.2 | 0.6 | 6.47e-06 | 1.36e-11 | 0.8 | 15.3793 | 324.0935 | 5341.12
| 500 | 5 | 0.2 | 0.6 | 8.09e-06 | 1.36e-11 | 0.8 | 14.675 | 289.4746 | 6370.66
| 600 | 5 | 0.2 | 0.6 | 9.7e-06 | 1.36e-11 | 0.8 | 14.1518 | 264.0638 | 7372.263
| 700 | 5 | 0.2 | 0.6 | 1.13e-05 | 1.36e-11 | 0.8 | 13.7016 | 244.1688 | 8327.314
| 800 | 5 | 0.2 | 0.6 | 1.29e-05 | 1.36e-11 | 0.8 | 13.3486 | 228.5006 | 9271.74
| 900 | 5 | 0.2 | 0.6 | 1.46e-05 | 1.36e-11 | 0.8 | 13.0239 | 215.4958 | 10176.98
εe = -1%, χ = 0.6 | 100 | 5 | 0.2 | 0.6 | 1.62e-06 | 1.36e-11 | 0.8 | 17.0174 | 512.2544 | 1477.505
| 200 | 5 | 0.2 | 0.6 | 3.23e-06 | 1.36e-11 | 0.8 | 15.0582 | 368.6037 | 2614.802
| 300 | 5 | 0.2 | 0.6 | 4.85e-06 | 1.36e-11 | 0.8 | 14.0162 | 302.3875 | 3650.793
| 400 | 5 | 0.2 | 0.6 | 6.47e-06 | 1.36e-11 | 0.8 | 13.3445 | 264.0602 | 4634.468
| 500 | 5 | 0.2 | 0.6 | 8.09e-06 | 1.36e-11 | 0.8 | 12.7711 | 236.9058 | 5544.135
| 600 | 5 | 0.2 | 0.6 | 9.7e-06 | 1.36e-11 | 0.8 | 12.4134 | 217.156 | 6466.618
| 700 | 5 | 0.2 | 0.6 | 1.13e-05 | 1.36e-11 | 0.8 | 12.0024 | 201.4252 | 7294.605
| 800 | 5 | 0.2 | 0.6 | 1.29e-05 | 1.36e-11 | 0.8 | 11.7639 | 189.2302 | 8171.076
| 900 | 5 | 0.2 | 0.6 | 1.46e-05 | 1.36e-11 | 0.8 | 11.5776 | 179.5767 | 9046.847
| 1000 | 5 | 0.2 | 0.6 | 1.62e-05 | 1.36e-11 | 0.8 | 11.3088 | 170.2308 | 9818.691
εe = -10%, χ = 0.8 | 100 | 5 | 0.2 | 0.6 | 1.62e-06 | 1.36e-11 | 0.8 | 18.9627 | 657.8991 | 1646.406
| 200 | 5 | 0.2 | 0.6 | 3.23e-06 | 1.36e-11 | 0.8 | 16.6148 | 462.8654 | 2885.099
| 300 | 5 | 0.2 | 0.6 | 4.85e-06 | 1.36e-11 | 0.8 | 15.3962 | 377.352 | 4010.248
| 400 | 5 | 0.2 | 0.6 | 6.47e-06 | 1.36e-11 | 0.8 | 14.5873 | 325.6768 | 5066.072
| 500 | 5 | 0.2 | 0.6 | 8.09e-06 | 1.36e-11 | 0.8 | 13.9817 | 291.3379 | 6069.678
| 600 | 5 | 0.2 | 0.6 | 9.7e-06 | 1.36e-11 | 0.8 | 13.5206 | 265.2099 | 7043.393
| 700 | 5 | 0.2 | 0.6 | 1.13e-05 | 1.36e-11 | 0.8 | 13.0997 | 245.0067 | 7961.507
| 800 | 5 | 0.2 | 0.6 | 1.29e-05 | 1.36e-11 | 0.8 | 12.7869 | 228.7217 | 8881.61
| 900 | 5 | 0.2 | 0.6 | 1.46e-05 | 1.36e-11 | 0.8 | 12.5177 | 215.2407 | 9781.491
| 1000 | 5 | 0.2 | 0.6 | 1.62e-05 | 1.36e-11 | 0.8 | 12.2455 | 203.9716 | 10631.93
εe = -1%, χ = 0.8 | 100 | 5 | 0.2 | 0.6 | 1.62e-06 | 1.36e-11 | 0.8 | 17.0558 | 527.1341 | 1480.839
| 200 | 5 | 0.2 | 0.6 | 3.23e-06 | 1.36e-11 | 0.8 | 15.0581 | 376.0696 | 2614.79
| 300 | 5 | 0.2 | 0.6 | 4.85e-06 | 1.36e-11 | 0.8 | 14.0736 | 308.3576 | 3665.738
| 400 | 5 | 0.2 | 0.6 | 6.47e-06 | 1.36e-11 | 0.8 | 13.3659 | 268.2829 | 4641.895
| 500 | 5 | 0.2 | 0.6 | 8.09e-06 | 1.36e-11 | 0.8 | 12.7982 | 239.5324 | 5555.915
| 600 | 5 | 0.2 | 0.6 | 9.7e-06 | 1.36e-11 | 0.8 | 12.3367 | 217.4671 | 6426.651
| 700 | 5 | 0.2 | 0.6 | 1.13e-05 | 1.36e-11 | 0.8 | 12.0476 | 200.6451 | 7322.084
| 800 | 5 | 0.2 | 0.6 | 1.29e-05 | 1.36e-11 | 0.8 | 11.766 | 187.7903 | 8172.496
| 900 | 5 | 0.2 | 0.6 | 1.46e-05 | 1.36e-11 | 0.8 | 11.4655 | 177.4986 | 8959.275
| 1000 | 5 | 0.2 | 0.6 | 1.62e-05 | 1.36e-11 | 0.8 | 11.239 | 168.0671 | 9758.038
εe = -10%, χ = 1.0 | 100 | 5 | 0.2 | 0.6 | 1.62e-06 | 1.36e-11 | 0.8 | 18.5497 | 703.3943 | 1610.547
| 200 | 5 | 0.2 | 0.6 | 3.23e-06 | 1.36e-11 | 0.8 | 16.3638 | 494.634 | 2841.513
| 300 | 5 | 0.2 | 0.6 | 4.85e-06 | 1.36e-11 | 0.8 | 15.2092 | 405.3322 | 3961.531
| 400 | 5 | 0.2 | 0.6 | 6.47e-06 | 1.36e-11 | 0.8 | 14.4069 | 349.0745 | 5003.399
| 500 | 5 | 0.2 | 0.6 | 8.09e-06 | 1.36e-11 | 0.8 | 13.8271 | 313.0975 | 6002.591
| 600 | 5 | 0.2 | 0.6 | 9.7e-06 | 1.36e-11 | 0.8 | 13.3991 | 285.5257 | 6980.137
| 700 | 5 | 0.2 | 0.6 | 1.13e-05 | 1.36e-11 | 0.8 | 13.0109 | 264.4219 | 7907.545
| 800 | 5 | 0.2 | 0.6 | 1.29e-05 | 1.36e-11 | 0.8 | 12.7355 | 247.0039 | 8845.928
| 900 | 5 | 0.2 | 0.6 | 1.46e-05 | 1.36e-11 | 0.8 | 12.4082 | 232.9355 | 9695.92
| 1000 | 5 | 0.2 | 0.6 | 1.62e-05 | 1.36e-11 | 0.8 | 12.164 | 221.6304 | 10561.2
εe = -1%, χ = 1.0 | 100 | 5 | 0.2 | 0.6 | 1.62e-06 | 1.36e-11 | 0.8 | 17.1138 | 544.6652 | 1485.873
| 200 | 5 | 0.2 | 0.6 | 3.23e-06 | 1.36e-11 | 0.8 | 15.136 | 386.2298 | 2628.32
| 300 | 5 | 0.2 | 0.6 | 4.85e-06 | 1.36e-11 | 0.8 | 14.087 | 316.8535 | 3669.229
| 400 | 5 | 0.2 | 0.6 | 6.47e-06 | 1.36e-11 | 0.8 | 13.4138 | 275.6736 | 4658.527
| 500 | 5 | 0.2 | 0.6 | 8.09e-06 | 1.36e-11 | 0.8 | 12.8356 | 246.4936 | 5572.137
| 600 | 5 | 0.2 | 0.6 | 9.7e-06 | 1.36e-11 | 0.8 | 12.3855 | 224.0135 | 6452.092
| 700 | 5 | 0.2 | 0.6 | 1.13e-05 | 1.36e-11 | 0.8 | 12.0656 | 205.7395 | 7333.057
| 800 | 5 | 0.2 | 0.6 | 1.29e-05 | 1.36e-11 | 0.8 | 11.7281 | 191.1519 | 8146.154
| 900 | 5 | 0.2 | 0.6 | 1.46e-05 | 1.36e-11 | 0.8 | 11.4986 | 179.1357 | 8985.084
| 1000 | 5 | 0.2 | 0.6 | 1.62e-05 | 1.36e-11 | 0.8 | 11.2809 | 170.236 | 9794.424
Κ = 0.8 | 100 | 5 | 0.2 | 0.6 | 1.62e-06 | 1.36e-11 | 0.8 | 17.7
| 200 | 5 | 0.2 | 0.6 | 3.23e-06 | 1.36e-11 | 0.8 | 15.61
| 300 | 5 | 0.2 | 0.6 | 4.85e-06 | 1.36e-11 | 0.8 | 14.5
| 400 | 5 | 0.2 | 0.6 | 6.47e-06 | 1.36e-11 | 0.8 | 13.77
| 500 | 5 | 0.2 | 0.6 | 8.09e-06 | 1.36e-11 | 0.8 | 13.22
| 600 | 5 | 0.2 | 0.6 | 9.7e-06 | 1.36e-11 | 0.8 | 12.77
| 700 | 5 | 0.2 | 0.6 | 1.13e-05 | 1.36e-11 | 0.8 | 12.48
| 800 | 5 | 0.2 | 0.6 | 1.29e-05 | 1.36e-11 | 0.8 | 12.12
| 900 | 5 | 0.2 | 0.6 | 1.46e-05 | 1.36e-11 | 0.8 | 11.93
| 1000 | 5 | 0.2 | 0.6 | 1.62e-05 | 1.36e-11 | 0.8 | 11.71
Κ = 0.9 | 100 | 5 | 0.2 | 0.6 | 1.62e-06 | 1.36e-11 | 0.8 | 17.08
| 200 | 5 | 0.2 | 0.6 | 3.23e-06 | 1.36e-11 | 0.8 | 15.13
| 300 | 5 | 0.2 | 0.6 | 4.85e-06 | 1.36e-11 | 0.8 | 14.08
| 400 | 5 | 0.2 | 0.6 | 6.47e-06 | 1.36e-11 | 0.8 | 13.4
| 500 | 5 | 0.2 | 0.6 | 8.09e-06 | 1.36e-11 | 0.8 | 12.88
| 600 | 5 | 0.2 | 0.6 | 9.7e-06 | 1.36e-11 | 0.8 | 12.42
| 700 | 5 | 0.2 | 0.6 | 1.13e-05 | 1.36e-11 | 0.8 | 12.12
| 800 | 5 | 0.2 | 0.6 | 1.29e-05 | 1.36e-11 | 0.8 | 11.79
| 900 | 5 | 0.2 | 0.6 | 1.46e-05 | 1.36e-11 | 0.8 | 11.56
| 1000 | 5 | 0.2 | 0.6 | 1.62e-05 | 1.36e-11 | 0.8 | 11.36
Κ = 1.0 | 100 | 5 | 0.2 | 0.6 | 1.62e-06 | 1.36e-11 | 0.8 | 17.0231 | 511.9427 | 1478.003
| 200 | 5 | 0.2 | 0.6 | 3.23e-06 | 1.36e-11 | 0.8 | 15.0954 | 367.2556 | 2621.27
| 300 | 5 | 0.2 | 0.6 | 4.85e-06 | 1.36e-11 | 0.8 | 14.0307 | 301.3963 | 3654.586
| 400 | 5 | 0.2 | 0.6 | 6.47e-06 | 1.36e-11 | 0.8 | 13.3251 | 262.2096 | 4627.721
| 500 | 5 | 0.2 | 0.6 | 8.09e-06 | 1.36e-11 | 0.8 | 12.7314 | 234.9558 | 5526.906
| 600 | 5 | 0.2 | 0.6 | 9.7e-06 | 1.36e-11 | 0.8 | 12.3584 | 215.9298 | 6437.972
| 700 | 5 | 0.2 | 0.6 | 1.13e-05 | 1.36e-11 | 0.8 | 11.9581 | 200.9691 | 7267.667
| 800 | 5 | 0.2 | 0.6 | 1.29e-05 | 1.36e-11 | 0.8 | 11.7616 | 188.8686 | 8169.483
| 900 | 5 | 0.2 | 0.6 | 1.46e-05 | 1.36e-11 | 0.8 | 11.5542 | 179.4061 | 9028.567
| 1000 | 5 | 0.2 | 0.6 | 1.62e-05 | 1.36e-11 | 0.8 | 11.3463 | 170.1075 | 9851.273
#Strength model parameters (see Figure 5a and Table 5 for more details)
YLIM = 0.1 GPa | 25 | 5 | 0.2 | 0.6 | 4.04e-07 | 1.36e-11 | 0.8 | 21.9037
| 50 | 5 | 0.2 | 0.6 | 8.09e-07 | 1.36e-11 | 0.8 | 19.5475
| 100 | 5 | 0.2 | 0.6 | 1.62e-06 | 1.36e-11 | 0.8 | 17.4385
| 250 | 5 | 0.2 | 0.6 | 4.04e-06 | 1.36e-11 | 0.8 | 15.0356
| 500 | 5 | 0.2 | 0.6 | 8.09e-06 | 1.36e-11 | 0.8 | 13.3627
| 1000 | 5 | 0.2 | 0.6 | 1.62e-05 | 1.36e-11 | 0.8 | 11.9555
YLIM = 0.5 GPa | 25 | 5 | 0.2 | 0.6 | 4.04e-07 | 1.36e-11 | 0.8 | 21.2216
| 50 | 5 | 0.2 | 0.6 | 8.09e-07 | 1.36e-11 | 0.8 | 18.9913
| 100 | 5 | 0.2 | 0.6 | 1.62e-06 | 1.36e-11 | 0.8 | 16.9192
| 250 | 5 | 0.2 | 0.6 | 4.04e-06 | 1.36e-11 | 0.8 | 14.52
| 500 | 5 | 0.2 | 0.6 | 8.09e-06 | 1.36e-11 | 0.8 | 12.9364
| 1000 | 5 | 0.2 | 0.6 | 1.62e-05 | 1.36e-11 | 0.8 | 11.5794
YLIM = 1.0 GPa (see Porosity = 0.2 and coefficient of friction = 0.6 under "Simulations in 5.1 & 5.3")

## Simulations in the Supplementar
Name | Projectile diameter | Cohesion | Porosity | Coefficient of | π2 | π3* | π4 | πD | πV | Transient crater
| L (m) | (Pa) |  | friction | [5 empty] | diameter (m)
# Transient crater definition (Fig. S1) | [10 empty] | the transient crater diameter is measured from the pre-impact surface
Max. cavity volume | 25 | 5 | 0.3 | 0.6 | 1.62e-06 | 1.36e-11 | 0.7 | 20.015 |  | 454.216
| 50 | 5 | 0.3 | 0.6 | 3.23e-06 | 1.36e-11 | 0.7 | 14.16 |  | 642.6879
| 100 | 5 | 0.3 | 0.6 | 4.85e-06 | 1.36e-11 | 0.7 | 13.2 |  | 1198.2317
| 250 | 5 | 0.3 | 0.6 | 6.47e-06 | 1.36e-11 | 0.7 | 12.52 |  | 2841.2614
| 500 | 5 | 0.3 | 0.6 | 8.09e-06 | 1.36e-11 | 0.7 | 12.09 |  | 5487.3564
| 1000 | 5 | 0.3 | 0.6 | 9.7e-06 | 1.36e-11 | 0.7 | 11.71 |  | 10629.7673
Max. depth (start) | 25 | 5 | 0.3 | 0.6 | 1.62e-06 | 1.36e-11 | 0.7 | 9.61 |  | 218.0872
| 50 | 5 | 0.3 | 0.6 | 3.23e-06 | 1.36e-11 | 0.7 | 8.59 |  | 389.8792
| 100 | 5 | 0.3 | 0.6 | 4.85e-06 | 1.36e-11 | 0.7 | 8.51 |  | 772.4963
| 250 | 5 | 0.3 | 0.6 | 6.47e-06 | 1.36e-11 | 0.7 | 7.87 |  | 1786.0006
| 500 | 5 | 0.3 | 0.6 | 8.09e-06 | 1.36e-11 | 0.7 | 7.7 |  | 3494.8424
| 1000 | 5 | 0.3 | 0.6 | 9.7e-06 | 1.36e-11 | 0.7 | 7.71 |  | 6998.7622
Max. depth (end) | 25 | 5 | 0.3 | 0.6 | 1.62e-06 | 1.36e-11 | 0.7 | 15.63 |  | 354.7038
| 50 | 5 | 0.3 | 0.6 | 3.23e-06 | 1.36e-11 | 0.7 | 13.54 |  | 614.5476
| 100 | 5 | 0.3 | 0.6 | 4.85e-06 | 1.36e-11 | 0.7 | 12.71 |  | 1153.7519
| 250 | 5 | 0.3 | 0.6 | 6.47e-06 | 1.36e-11 | 0.7 | 11.68 |  | 2650.6337
| 500 | 5 | 0.3 | 0.6 | 8.09e-06 | 1.36e-11 | 0.7 | 11.34 |  | 5146.9496
| 1000 | 5 | 0.3 | 0.6 | 9.7e-06 | 1.36e-11 | 0.7 | 11.01 |  | 9994.3414
#Resolution Fig. S2
CPPR 5 | 40 | 3000 | 0.1 | 0.6 | 6.47e-07 | 7.2312e-09 | 0.9 | 19.5825 |  | 653.9019
CPPR 10 | 40 | 3000 | 0.1 | 0.6 | 6.47e-07 | 7.2312e-09 | 0.9 | 20.7295 |  | 692.2029
CPPR 15 | 40 | 3000 | 0.1 | 0.6 | 6.47e-07 | 7.2312e-09 | 0.9 | 21.025 |  | 702.07
CPPR 20 | 40 | 3000 | 0.1 | 0.6 | 6.47e-07 | 7.2312e-09 | 0.9 | 21.0849 |  | 704.0721
CPPR 40 | 40 | 3000 | 0.1 | 0.6 | 6.47e-07 | 7.2312e-09 | 0.9 | 21.0834 |  | 704.0221